## 电线电缆
电线电缆
序号 | 名称及规格 | 单位 | 数量 | 品牌 | 单价 | 备注
1 | WDZ-YJY-4X25+X16 | 米 | 1 |  |  | 电缆
2 | WDZ-YJY-4X35+X16 | 米 | 1 |  |  | 电缆
3 | WDZ-YJY-5X16 | 米 | 1 |  |  | 电缆
4 | WDZ-YJY-5X10 | 米 | 1 |  |  | 电缆
5 | WDZN-YJY-5X10 | 米 | 1 |  |  | 电缆
6 | WDZ-YJY-5X4 | 米 | 1 |  |  | 电缆
7 | WDZ-YJY-3*2.5 | 米 | 1 |  |  | 电缆
8 | WDZN-YJY-3*2.5 | 米 | 1 |  |  | 电缆
9 | WDZN-YJY-4X4 | 米 | 1 |  |  | 电缆
10 | BBTRQ-5x16 | 米 | 1 |  |  | 电缆
11 | BBTRQ-5x6 | 米 | 1 |  |  | 电缆
12 | WDZ-BYJ-4 | 米 | 1 |  |  | 电线
13 | WDZN-BYJ-4 | 米 | 1 |  |  | 电线
14 | WDZ-BYJ-2.5 | 米 | 1 |  |  | 电线
15 | WDZN-BYJ-2.5 | 米 | 1 |  |  | 电线
16 | WDZ-BYJ-10 | 米 | 1 |  |  | 电线
17 | WDZN-BYJ-6 | 米 | 1 |  |  | 电线

## 灯具
灯具
序号 | 名称及型号 | 单位 | 数量 | 品牌 | 单价 | 备注
1 | 节能吸顶灯PAK-Y20-122 ~220V 1X13W 90lm/W | 套 | 1 |  |  | 配环行灯管
2 | 防水防尘灯 PAK-D01-122K ~220V 1X25W 90lm/W | 套 | 1 |  |  | 配环行灯管（防水灯座）
3 | 单管荧光灯（日光色）PAK-A02-236 1X28W/T5 100lm/W | 套 | 1 |  |  | 配电子整流器
4 | 双管荧光灯（日光色）PAK-A02-236 2X28W/T5 100lm/W | 套 | 1 |  |  | 配电子整流器
5 | 三管荧光灯（日光色）PAK-A02-236 3X28W/T5 100lm/W | 套 | 1 |  |  | 配电子整流器
6 | 紫外线灯 PAK-Y20-122 1X13W 90lm/W | 套 | 1 |  |  | 配电子整流器
7 | 单管荧光灯（日光色）PAK-A02-236 1X28W/T5 100lm/W | 套 | 1 |  |  | 配电子整流器,应急时间不小于45min
8 | 双管荧光灯（日光色）PAK-A02-236 2X28W/T5 100lm/W | 套 | 1 |  |  | 配电子整流器,应急时间不小于45min
9 | 应急吸顶灯（带蓄电池）PAK-Y20-122 13W | 套 | 1 |  |  | 应急时间不小于45min
10 | 诱导灯（带蓄电池）PAK-Y01-105(6)D01 1W | 套 | 1 |  |  | 应急时间不小于45min
11 | 诱导灯（带蓄电池）PAK-Y01-105(6)D01 1W | 套 | 1 |  |  | 应急时间不小于45min
12 | 应急出口灯（带蓄电池）PAK-Y01-101C01 1W | 套 | 1 |  |  | 应急时间不小于45min
13 | 病房夜间应急灯PAK-Y01-101C01 1W | 套 | 1 |  |  | 应急时间不小于45min
14 | 应急双头灯PAK-Y01-101C01 5W | 套 | 1 |  |  | 应急时间不小于45min

## 开关插座
开关插座
序号 | 名称及型号 | 单位 | 品牌 | 单价
1 | 单联单控暗开关 R86K11-10 ~250V,10A | 个
2 | 双联暗开关 R86K21-10 ~250V,10A | 个
3 | 三联暗开关 R86K31-10 ~250V,10A | 个
4 | 四联暗开关 R86K31-10 ~250V,10A | 个
5 | 单联双控密闭型开关 R86K11-10 ~250V,10A | 个
6 | 管道风机开关 R86K11-10 ~250V,10A | 个
7 | 紫外线灯开关 R86K11-10 ~250V,10A | 个
8 | 安全型热水器插座 R86Z223A-10 ~250V,10A | 个
9 | 安全型二.三极暗插座 R86Z223A-10 ~250V,10A | 个
10 | 安全型壁挂空调插座 R86Z13AK-16 ~250V,16A | 个
11 | 安全型洗衣机插座 R86Z223A-10 ~250V,10A | 个
12 | 电脑+电话出线口 R86ZDTN8N | 个
13 | 2电脑+电话出线口 R86ZDTN8N | 个
14 | 电脑出线口 R86ZDTN8N | 个
15 | 电视出线口 R86ZDTN8N | 个

## 消防报警器材
消防报警器材
序号 | 名称及型号 | 单位 | 品牌 | 单价 | 备注
1 | 火灾显示器 | 台
2 | 火灾报警控制器 | 台
3 | 消防联动/手动控制盘 | 台
4 | 图形显示装置 | 台
5 | 消防专用电话总机 | 台
6 | 消防广播控制盘 | 台
7 | 智能型感烟探测器 JTY-GD-G3 | 个
8 | 智能型感温探测器 JTW-ZCD-G3N | 个
9 | 带电话插孔手动报警按钮 J-SAP-8401 | 个
10 | 声光报警器（带语音功能） HX-100B | 个
11 | 消防电话分机 TS-100A | 个
12 | 楼层显示器 ZF-101 | 个
13 | 隔离模块 GST-LD-8313 | 个
14 | 输入模块 GST-LD-8306 | 个
15 | 输出模块 GST-LD-8301 | 个
16 | 输入/输出模块 GST-LD-8303 | 个
17 | 消防栓按钮(带地址编码) | 个
18 | 消防模块箱 GST-JX305 | 个
19 | 接线端子箱 GST-JX100 | 个

## 消防设备电源监控
消防设备电源监控
序号 | 名称 | 单位 | 品牌 | 单价 | 备注
1 | 消防电源监控器 | 台
2 | 电压信号传感器 | 台

## 防火门监控
防火门监控
序号 | 名称 | 单位 | 品牌 | 单价 | 备注
1 | 防火门监控器TW-FDM-M | 台
2 | 电动闭门器 BFM | 套

## 病房呼叫系统
病房呼叫系统
序号 | 项目名称 | 单位 | 品牌 | 单价 | 备注
1 | 病房呼叫按钮 | 个
2 | 卫生间紧急呼叫按钮(拉线报警器) | 个
3 | 病房门灯 | 个

## 暖通
莆田市湄洲岛红十字医院 暖通设备
序号 | 设备编号 | 设备类型 | 风量（m3/h） | 静雅（Pa） | 电动机功率（kW） | 品牌 | 单价
1 | EAF-1F-05 | 管道排风机 | 600 | 180 | 0.15
2 | EAF-1F-01 2F-03 3F-01 | 管道排风机 | 800 | 335 | 0.43
3 | EAF-1F-02 | 管道排风机 | 720 | 250 | 0.28
4 | EAF-1F-03 | 管道排风机 | 400 | 225 | 0.15
5 | EAF-1F-04 | 管道排风机 | 1600 | 200 | 0.51
6 | EAF-2F-01 | 管道排风机 | 800 | 335 | 0.43
7 | EAF-2F-02 | 管道排风机 | 1100 | 275 | 0.43
8 | EAF-2F-04 | 管道排风机 | 750 | 335 | 0.43
9 | EAF-3F-01 | 管道排风机 | 1500 | 250 | 0.51
10 | EAF-4F-01 | 管道排风机 | 1000 | 300 | 0.43
11 | EAF-5F-01 | 管道排风机 | 1500 | 225 | 0.51
12 | EAF-RF-01 | 柜式离心排风机 | 3500 | 435 | 1.5
13 | EAF-RF-02 | 管道排风机 | 1150 | 325 | 0.51
14 | SEF-RF-01 | 轴流式排烟风机 | 32000 | 640 | 11
15 | MAF-1F-01 | 管道送风机 | 900 | 325 | 0.43
16 | MAF-1F-02 | 管道送风机 | 800 | 335 | 0.43
17 | MAF-1F-03 | 管道送风机 | 500 | 185 | 0.15
18 | MAF-2F-01,02,03 | 管道送风机 | 900 | 325 | 0.43
19 | MAF-5F-01 | 管道送风机 | 1600 | 225 | 0.51
20 | MAF-3F-01 | 管道送风机 | 1500 | 250 | 0.51
| 设备编号 | 设备类型 | 风量（m3/h） | 全 压（Pa） | 电机功率W
1 | BA-1880 | 金属天花排气扇 | 800 | 150 | 100
2 | BA-1840 | 金属天花排气扇 | 400 | 180 | 58
3 | BA-1525 | 金属天花排气扇 | 250 | 180 | 31
4 |  | 多叶调节风阀
5 |  | 常开防火阀(70C)
6 |  | 阻抗式消声器
7 |  | 调节碟阀
| 设备编号 | 设备类型 | 风量（m3/h） | 全 压（Pa） | 电机功率KW
1 | EAF-B1-01 | 柜式离心排风机 | 2634 | 310 | 1.1 | 水泵房
2 | EAF-1F-01 | 柜式离心排风机 | 4000 | 355 | 1.5 | 配电房
3 | MAF-B1-01 | 柜式离心送风机 | 2102 | 250 | 0.75 | 配电房
4 | FK-4 500X250 | 风口
5 | FK-2 250X250 | 风口
6 | FK-2 250X200 | 风口
7 | FK-2 400X400 | 风口
8 | FK-4 1000X250 | 风口
9 | FK-4 630X250 | 风口
10 | FK-4 320X250 | 风口
11 | FK-4 200X160 | 风口
12 | FK-2 150X150 | 风口
13 | FK-2 200X200 | 风口
14 | FK-2 200X160 | 风口
15 | FK-4 630X250 | 风口
16 | FK-4 250X120 | 风口
17 | FK-4 400X250 | 风口
18 | FK-2 160X160 | 风口
19 | FK-4 250X160 | 风口
20 | FK-4 800X250 | 风口
21 | FK-4 400X160 | 风口
22 | FK-2 300X300 | 风口
23 | FK-4 1000X250 | 风口
24 | 镀锌钢丝网风口800X800 | 风口
25 | 镀锌钢丝网风口400X400 | 风口
26 | 镀锌钢丝网风口%%C1300 | 风口
27 | 70°防火阀 320X200 | 防火阀
28 | 70°防火阀 200X160 | 防火阀
29 | 70°防火阀 200X120 | 防火阀
30 | 70°防火阀 320X200 | 防火阀
31 | 70°防火阀 320X160 | 防火阀
32 | 70°防火阀 400X160 | 防火阀
33 | 70°防火阀 400X120 | 防火阀
34 | 70°防火阀 160X120 | 防火阀
35 | 70°防火阀 630X160 | 防火阀
36 | 280°防火阀 %%C900 | 防火阀
37 | FK-4 800X800
38 | FK-2 600X800
39 | 复阻抗消声 800X250X1000
40 | FK-4 1250X320
41 | 复阻抗消声 630X250X1000
42 | FK-2 600X500
43 | 70°防火阀 800X800
44 | 70°防火阀800X250（h+3.8）
45 | 70°防火阀 1250X320

## 阀门
莆田市湄洲岛红十字医院 阀门
序号 | 材料规格 | 品牌 | 单价 | 备注
1 | 电动阀DN50
2 | 水表LXS-50
3 | 闸阀DN50
4 | 闸阀DN100
5 | 可曲挠橡胶接头DN100
6 | 止回阀DN100
7 | 水表LXS-80
8 | Y型过滤器DN100
9 | 闸阀DN80
10 | 过滤器DN80
11 | 减压阀DN80
12 | 可曲挠橡胶接头DN80
13 | 压力表
14 | 水表LXS-70
15 | 减压阀DN70
16 | 闸阀DN70
17 | 减压阀DN50
18 | 水表LXS-40
19 | 自动排气阀DN25
20 | 截止阀DN25
21 | 截止阀DN32
22 | 截止阀DN40
23 | 阀门DN40
24 | 阀门DN20
25 | 过滤器DN20
26 | 止回阀DN20
27 | 蝶阀DN100
28 | 防止旋流器
29 | 信号阀DN150
30 | 信号阀DN100
31 | 水流指示器DN150
32 | 水流指示器DN100
33 | 末端试水阀DN25
34 | 末端试水装置
35 | 排水漏斗DN70
36 | 过滤器DN100
37 | 100X液压水位控制阀DN15，安装详01SS105
38 | 浮球阀DN15
39 | 蝶阀DN80
40 | 消声缓闭止回阀DN100
41 | 同心异径管DN100
42 | 偏心异径管DN100
43 | 弯头DN150(铸铁)
44 | 异径三通150*100
45 | 防护网罩DN150
46 | 排水漏斗DN150
47 | 玻璃管液位计（L=1300）安装详12S101-97
48 | 低压压力开关
49 | 泄压阀DN100
50 | 水锤消除器DN100
51 | 压力表0-1.6MPa
52 | 试验放水阀DN70
53 | 真空表-0.1~0.9MPa
54 | 偏心异径管DN150
55 | 橡胶接头DN150
56 | 明杆软密封闸阀DN150
57 | 防止旋流器DN150
58 | 压力表Y100型,0~4.0MPa
59 | 流量计
60 | 蝶阀DN150
61 | 水锤消除器DN150
62 | 消声缓闭止回阀DN150
63 | 可曲挠橡胶接头DN150
64 | 同心异径管DN150
65 | 偏心异径管DN200
66 | 橡胶接头DN200
67 | Y型过滤器DN200
68 | 明杆软密封闸阀DN200
69 | 防止旋流器DN200

## 管材
莆田市湄洲岛红十字医院 管材
序号 | 管材 | 品牌 | 单价 | 备注
1 | 钢塑复合管(衬塑)DN100(PN2.0)，丝扣连接
2 | 钢塑复合管(衬塑)DN80(PN2.0)，丝扣连接
3 | 钢塑复合管(衬塑)DN70(PN2.0)，丝扣连接
4 | 钢塑复合管(衬塑)DN50(PN2.0)，丝扣连接
5 | PP-R给水管S4 DN80 热熔连接
6 | PP-R给水管S4 DN70 热熔连接
7 | PP-R给水管S4 DN50 热熔连接
8 | PP-R给水管S4 DN40 热熔连接
9 | PP-R给水管S4 DN32 热熔连接
10 | PP-R给水管S4 DN25 热熔连接
11 | PP-R给水管S4 DN20 热熔连接
12 | PP-R给水管S4 DN15 热熔连接
13 | 螺旋消音塑料排水管DN150,承插式胶水粘接
14 | 螺旋消音塑料排水管DN100,承插式胶水粘接
15 | PVC-U塑料排水管DN150，承插式胶水粘接
16 | PVC-U塑料排水管DN100，承插式胶水粘接
17 | PVC-U塑料排水管DN75，承插式胶水粘接
18 | PVC-U塑料排水管DN50，承插式胶水粘接
19 | 承压塑料排水管DN100，承插式胶水粘接
20 | PVC-U塑料排水管De50，承插式胶水粘接
21 | PVC-U塑料排水管De40，承插式胶水粘接
22 | PVC-U塑料排水管De25，承插式胶水粘接
23 | 内外壁热浸镀锌钢管DN100，沟槽连接
24 | 内外壁热浸镀锌钢管DN70，沟槽连接
25 | 内外壁热浸镀锌钢管DN150，沟槽连接
26 | 内外壁热浸镀锌钢管DN80，沟槽连接
27 | 内外壁热浸镀锌钢管DN50，螺纹连接
28 | 内外壁热浸镀锌钢管DN40，螺纹连接
29 | 内外壁热浸镀锌钢管DN32，螺纹连接
30 | 内外壁热浸镀锌钢管DN25，螺纹连接
31 | 承压塑料排水管De75，承插式胶水粘接
32 | 钢塑复合管(衬塑)DN100(PN2.0)，螺纹连接
33 | 球墨铸铁管DN150
34 | 钢塑复合管(衬塑)DN80(PN2.0)，螺纹连接
35 | 钢塑复合管(衬塑)DN15(PN2.0)，螺纹连接
36 | 内外壁热浸镀锌钢管DN200，沟槽连接
37 | HDPE双壁波纹管DN100, 采用弹性橡胶密封圈连接
38 | HDPE双壁波纹管DN150, 采用弹性橡胶密封圈连接
39 | HDPE双壁波纹管DN200, 采用弹性橡胶密封圈连接
40 | HDPE双壁波纹管DN300, 采用弹性橡胶密封圈连接

## 水泵
莆田市湄洲岛红十字医院 水泵水箱设备
序号 | 设备类型 | 水泵扬程 | 单台水泵功率 KW | 品牌 | 单价 | 备注
1 | 消防增压稳压设备:ZW（L）-I-ZX-10P1(稳压泵启泵压力)=0.09MPa(P1>15-H1,且>H2+7)P2(? | 稳压泵扬程=10米,(P1+P2)/2 | 流量:1L/S,功率1.5KW.
2 | 生活变频泵组ABB12/0.40-2-3 | 40 | 3
3 | 室内消火栓泵XBD6/15-80D/3-L | 55 | 15
4 | 自动喷淋泵XBD5/30-125G/3-L | 60 | 30
5 | 潜污泵65JYWQ37-13-1400-3 | 13 | 3
6 | 30T钢塑复合非焊接组装式消防水箱3m*4.0m*2.5m(h)
7 | 25T 钢塑复合非焊接组装式水箱4000*2000*3500(h)mm
8 | 水箱自洁消毒器WTS-2A

## 气体灭火
莆田市湄洲岛红十字医院 气体灭火设备
序号 | 设备类型 | 品牌 | 单价 | 备注
1 | GQQ70/2.5柜式灭火装置每套充67.2Kg药剂
2 | GQQ70/2.5柜式灭火装置每套充111.1Kg药剂
3 | GQQ40/2.5柜式灭火装置每套充27.6Kg药剂
4 | GQQ40/2.5柜式灭火装置每套充28.9Kg药剂
5 | 泄压阀安装洞口（LXH）:400X400 泄压阀型号：RXXF-1