## 招标控制价
莆田学院附属医院（旧院区）医疗垃圾暂存点
招 标 控 制 价（审后）
招标控制价(小写): |  |  | 348487元 | 其中：甲供材料费
(大写): | 叁拾肆万捌仟肆佰捌拾柒圆整 |  |  | 其中：甲供材料费
招 标 人: |  |  |  | 造价咨询人:
|  | (单位盖章) |  |  | (单位盖章或资质专用章)
法定代表人 或其授权人: |  |  |  | 法定代表人 或其授权人:
|  | (签字或盖章) |  |  | (签字或盖章)
造价工程师：
(签字盖专用章)
编制时间: |  |  |  | 2022-04-15

## 工程项目造价汇总表
工程项目造价汇总表
工程名称:莆田学院附属医院（旧院区）医疗垃圾暂存点 |  |  | 第1页 共1页
序号 | 单项工程名称 | 金额(元) | 其中: 安全文明施工费(元)
1 | 单项工程 | 348487 | 11609
合 计 |  | 348487 | 11609

## 单项工程造价汇总表
单项工程造价汇总表
工程名称：莆田学院附属医院（旧院区）医疗垃圾暂存点 单项工程 |  |  | 第1页 共1页
序号 | 单位工程名称 | 金额(元) | 其中: 安全文明施工费(元)
1 | 房屋建筑与装饰工程 | 316325 | 10791
2 | 安装工程 | 32162 | 818
合 计 |  | 348487 | 11609

## 单位工程造价汇总表
单位工程造价汇总表
工程名称：莆田学院附属医院（旧院区）医疗垃圾暂存点 单项工程 房屋建筑与装饰工程 |  |  | 第1页 共2页
序号 | 汇 总 内 容 | 金 额(元)
1 | 分部分项工程费 | 287399
1.1 | 一般土建 | 225028
1.2 | 钢结构 | 62371
2 | 措施项目费 | 28926
2.1 | 总价措施项目费 | 14904
2.1.1 | 安全文明施工费 | 10791
2.1.2 | 其他总价措施费 | 1055
2.2 | 单价措施项目费 | 14022
3 | 其他项目费
3.1 | 暂列金额
3.2 | 专业工程暂估价
3.3 | 总承包服务费
合 计=1+2+3 |  | 316325
单位工程造价汇总表
工程名称：莆田学院附属医院（旧院区）医疗垃圾暂存点 单项工程 安装工程 |  |  | 第2页 共2页
序号 | 汇 总 内 容 | 金 额(元)
1 | 分部分项工程费 | 30655
1.1 | 电气工程 | 24846
1.2 | 防雷接地 | 2119
1.3 | 水卫工程 | 3690
2 | 措施项目费 | 1507
2.1 | 总价措施项目费 | 1130
2.1.1 | 安全文明施工费 | 818
2.1.2 | 其他总价措施费 | 80
2.2 | 单价措施项目费 | 377
3 | 其他项目费
3.1 | 暂列金额
3.2 | 专业工程暂估价
3.3 | 总承包服务费
合 计=1+2+3 |  | 32162

## 分部分项工程量清单与计价表
分部分项工程量清单与计价表
工程名称：莆田学院附属医院（旧院区）医疗垃圾暂存点 | [6 empty] | 第1页 共11页
序号 | 项目编码 | 项目名称 | 项目特征描述 | 计量单位 | 工程量 | 金 额(元)
[6 empty] | 综合单价 |  | 合价
单项工程 | [8 empty] | 单项工程(17房屋建筑与装饰)
房屋建筑与装饰工程 | [8 empty] | 单位工程(17房屋建筑与装饰)
一般土建 | [8 empty] | 分项工程(17房屋建筑与装饰)
1 | 010101001001 | 平整场地 | (1)土壤类别:三类土 | m2 | 94.05 | 1.23 |  | 115.68
2 | 010101002001 | 挖一般土方 | (1)土壤类别:三类土 (2)挖土深度:4m以内 | m3 | 36 | 8.1 |  | 291.6
3 | 010103001001 | 回填方 | (1)基础原土回填 (2)密实度要求:符合设计及规范要求 (3)填方材料品种:符合设计及规范要求 (4)填方粒径要求:符合设计及规范要求 (5)填方来源、运距:原土回填 | m3 | 25.951 | 10.58 |  | 274.56
4 | 010103002001 | 余方弃置 | (1)废弃料品种:弃置土 (2)运距:按3km包干，实际不同不再调整，弃土场由中标单位自理 | m3 | 10.049 | 11.14 |  | 111.95
混凝土工程
5 | 010501001001 | 垫层 | (1)混凝土种类（商品混凝土、现场拌制，泵送、非泵送）:现场搅拌 (2)混凝土强度等级:C15 | m3 | 1.764 | 616.19 |  | 1086.96
6 | 010501003001 | 独立基础 | (1)混凝土种类（商品混凝土、现场拌制，泵送、非泵送）:非泵送商品砼 (2)混凝土强度等级:C30 | m3 | 6.48 | 570.04 |  | 3693.86
7 | 010503005001 | 过梁 | (1)混凝土种类（商品混凝土、现场拌制，泵送、非泵送）:非泵送商品砼 (2)混凝土强度等级:C20 | m3 | 0.658 | 794.07 |  | 522.5
8 | 010507005001 | 压顶 | (1)混凝土种类（商品混凝土、现场拌制，泵送、非泵送）:非泵送商品砼 (2)混凝土强度等级:C20 | m3 | 0.108 | 742.64 |  | 80.21
9 | 010507009001 | 钢结构基底灌浆 | (1)钢柱柱脚 (2)C25混凝土注浆 | m3 | 2.592 | 852.98 |  | 2210.92
|  | 分部小计 |  |  | 177.652 |  |  | 8388.24
砌筑工程
10 | 010401003001 | 实心砖墙 | (1)首层地面以下与土壤接触部分 (2)240mm厚混凝土实 | m3 | 8.453 | 709.23 |  | 5995.12
分部分项工程量清单与计价表
工程名称：莆田学院附属医院（旧院区）医疗垃圾暂存点 | [6 empty] | 第2页 共11页
序号 | 项目编码 | 项目名称 | 项目特征描述 | 计量单位 | 工程量 | 金 额(元)
[6 empty] | 综合单价 |  | 合价
心砖
11 | 010401004001 | 多孔砖墙 | (1)砖品种、规格、强度等级:淤泥烧结多孔砖、190厚、强度等级MU10 (2)墙体类型、砌筑高度:内外墙 (3)砂浆强度等级、配合比:M5水泥混合砂浆砌筑 | m3
12 | 010402001001 | 砌块墙 | (1)砌块品种、规格、强度等级:200厚蒸压加气混凝土砌块 (2)墙体类型、砌筑高度:外墙 (3)砂浆强度等级:M7.5混合砂浆 | m3 | 18.528 | 694.93 |  | 12875.66
13 | 010402001002 | 砌块墙 | (1)砌块品种、规格、强度等级:120厚蒸压加气混凝土砌块 (2)墙体类型、砌筑高度:内墙 (3)砂浆强度等级:M7.5混合砂浆 | m3 | 10.39 | 735.75 |  | 7644.44
14 | 010405001001 | 砌筑超高增加费 | (1)砌筑超高 | m3 | 0.914 | 19.38 |  | 17.71
|  | 分部小计 |  |  | 38.285 |  |  | 26532.93
钢筋工程
15 | 010515001001 | 现浇构件钢筋 | (1)钢筋种类、规格:HRB400EΦ12 | t | 0.187 | 7055.61 |  | 1319.4
16 | 010515001002 | 现浇构件钢筋 | (1)HRB400EΦ8 | t | 0.046 | 7271.51 |  | 334.49
17 | 010515001003 | 现浇构件钢筋 | (1)HPB300Φ6 | t | 0.004 | 7722.13 |  | 30.89
18 | 010515001004 | 现浇构件钢筋 | (1)HPB300Φ10 | t | 0.007 | 7531.89 |  | 52.72
|  | 分部小计 |  |  | 0.244 |  |  | 1737.5
屋面工程
19 | 011001001001 | 保温隔热屋面 | (1)保温隔热材料品种、规格、厚度:50厚夹心岩棉板 | m2 | 107.111 | 27.09 |  | 2901.64
20 | 010901001001 | 瓦屋面 |  | m2 | 107.111 | 95.47 |  | 10225.89
21 | 010606011001 | 钢板天沟 | (1)钢材品种、规格:2.0mm厚不锈钢天沟 | m | 21 | 208.05 |  | 4369.05
防水工程
22 | 010904002001 | 楼（地）面涂膜防水 | (1)工具间、更衣室、卫生间 (2)涂膜厚度、遍数:1.5厚聚氨酯防水层 | m2 | 74.602 | 40.23 |  | 3001.24
23 | 010903002001 | 墙面涂膜防水 | (1)工具间、更衣室、卫生间 (2)涂膜厚度、遍数:1.5厚聚氨酯防水层 | m2 | 32.541 | 44.97 |  | 1463.37
分部分项工程量清单与计价表
工程名称：莆田学院附属医院（旧院区）医疗垃圾暂存点 | [6 empty] | 第3页 共11页
序号 | 项目编码 | 项目名称 | 项目特征描述 | 计量单位 | 工程量 | 金 额(元)
[6 empty] | 综合单价 |  | 合价
装饰工程
24 | 010501001002 | 垫层 | (1)工具间、更衣室 (2)60厚C15混凝土垫层 (3)素土夯实 | m3 | 4.476 | 621.86 |  | 2783.45
25 | 011101006001 | 平面砂浆找平层 | (1)工具间、更衣室、卫生间 (2)找平层厚度、砂浆配合比:最薄处30厚C20细石混凝土找坡层抹平 (3)水泥浆一道(内掺建筑胶) | m2 | 74.602 | 37.36 |  | 2787.13
26 | 011102003001 | 块料楼地面 | (1)工具间、更衣室 (2)面层材料品种、规格、颜色:800*800米黄防滑耐磨砖，干水泥擦缝 (3)结合层厚度、砂浆配合比:20厚1:3水泥砂浆结合层，表面撒水泥粉 | m2 | 71.4 | 132.03 |  | 9426.94
27 | 011102003002 | 块料楼地面 | (1)卫生间 (2)面层材料品种、规格、颜色:300*300防滑耐磨砖，干水泥擦缝 (3)结合层厚度、砂浆配合比:20厚1:3水泥砂浆结合层，表面撒水泥粉 | m2 | 3.202 | 98.18 |  | 314.37
墙面
28 | 011201004001 | 立面砂浆找平层 | (1)基层类型:砖墙面 (2)找平层砂浆厚度、配合比:6厚1:0.5:2.5水泥石灰膏砂浆打压抹平 (3)6厚1:1:6水泥石灰膏砂浆打压抹平 (4)3厚外加剂专用砂浆 (5)喷湿墙面 | m2 | 257.607 | 42.62 |  | 10979.21
29 | 011204003001 | 块料墙面 | (1)安装方式:5厚1:2建筑胶水泥砂浆粘贴 (2)面层材料品种、规格、颜色:400*800钢化砖，白水泥擦缝 | m2
30 | 011204003002 | 块料墙面 | (1)安装方式:4厚强力胶粉泥粘贴层，揉挤压实 (2)面层材料品种、规格、颜色:400*800钢化砖，白水泥擦缝 | m2 | 257.607 | 188.77 |  | 48628.47
31 | 011302001001 | 天棚吊顶 | (1)600*600铝扣板 (2)U型轻钢龙骨 | m2 | 74.602 | 210.94 |  | 15736.55
32 | 011201004002 | 立面砂浆找平层 | (1)基层类型:砖墙面 | m2 | 101.828 | 65.15 |  | 6634.09
分部分项工程量清单与计价表
工程名称：莆田学院附属医院（旧院区）医疗垃圾暂存点 | [6 empty] | 第4页 共11页
序号 | 项目编码 | 项目名称 | 项目特征描述 | 计量单位 | 工程量 | 金 额(元)
[6 empty] | 综合单价 |  | 合价
(2)找平层砂浆厚度、配合比:9厚1:3水泥砂浆打压抹平 (3)6厚1:2.5水泥砂浆打压抹平 (4)3厚专用聚合物砂浆底面刮糙
33 | 011407001001 | 墙面喷刷涂料 | (1)腻子种类:复补腻子磨平 (2)刷封底涂料 (3)刮腻子要求:满刮腻子磨平 (4)涂料品种、喷刷遍数:仿红砖真石漆两遍饰面 (5)红砖漆规格240*115*53，分格缝8mm白色漆 | m2 | 101.828 | 126.78 |  | 12909.75
门窗工程
34 | 010802004001 | 防盗门 | (1)门框、扇材质:GZM0921 | m2 | 1.89 | 582.82 |  | 1101.53
35 | 010802001001 | 金属（塑钢）门 | (1)门框、扇材质:M0821 (2)玻璃品种、厚度:6厚钢化磨砂玻璃 | m2 | 1.68 | 612.01 |  | 1028.18
36 | 010807001001 | 金属（塑钢、断桥）窗 | (1)框、扇材质:C1210 (2)含五金配件 | m2 | 1.2 | 380.17 |  | 456.2
37 | 010807001002 | 金属（塑钢、断桥）窗 | (1)框、扇材质:C1515 (2)含五金配件 | m2 | 4.5 | 233.81 |  | 1052.15
38 | 010803001001 | 金属卷帘（闸）门 | (1)门代号及洞口尺寸:JLM1927 | 樘 | 1 | 3308.61 |  | 3308.61
39 | 010803001002 | 金属卷帘（闸）门 | (1)门代号及洞口尺寸:JLM2927 | 樘 | 1 | 4323.48 |  | 4323.48
40 | 010803001003 | 金属卷帘（闸）门 | (1)门代号及洞口尺寸:JLM4727 | 樘 | 1 | 6040.95 |  | 6040.95
其他工程
41 | 011505001001 | 洗漱台 | (1)材料品种、规格、颜色:大理石洗漱台 ≤1m2 | m2
42 | 010401012001 | 零星砌砖 | (1)零星砌砖名称、部位:蹲位 (2)砖品种、规格、强度等级:水泥实心砖 (3)砂浆强度等级、配合比:M5.0混合砂浆砌筑 (4)详16J914-1-3/XT18 | m3 | 0.037 | 795.18 |  | 29.42
43 | 010404001001 | 垫层 | (1)垫层材料种类、配合比、厚度:150厚碎石灌砂，上铺40厚水泥砂浆 | m3 | 0.156 | 572.82 |  | 89.36
暗沟
44 | 010101003001 | 挖沟槽土方 | (1)土壤类别:三类土 | m3 | 15.667 | 8.03 |  | 125.81
分部分项工程量清单与计价表
工程名称：莆田学院附属医院（旧院区）医疗垃圾暂存点 | [6 empty] | 第5页 共11页
序号 | 项目编码 | 项目名称 | 项目特征描述 | 计量单位 | 工程量 | 金 额(元)
[6 empty] | 综合单价 |  | 合价
(2)挖土深度:2m以内
45 | 010103001002 | 回填方 | (1)基础原土回填 (2)密实度要求:符合设计及规范要求 (3)填方材料品种:符合设计及规范要求 (4)填方粒径要求:符合设计及规范要求 (5)填方来源、运距:原土回填 | m3 | 8.246 | 10.58 |  | 87.24
46 | 010103002002 | 余方弃置 | (1)废弃料品种:弃置土 (2)运距:按3km包干，实际不同不再调整，弃土场由中标单位自理 | m3 | 6.184 | 11.14 |  | 68.89
47 | 010404001002 | 垫层 | (1)垫层材料种类、配合比、厚度:150厚5~32卵石灌M2.5混合砂浆振捣密实 | m3 | 2.199 | 256.81 |  | 564.73
48 | 010507003001 | 电缆沟、地沟、明暗沟 | (1)排水沟5mm厚不锈钢盖板400*580*30 (2)配套5mm厚不锈钢盖板 (3)20厚1:2.5防水砂浆 (4)100厚C10混凝土垫层 | m | 22.905 | 543.48 |  | 12448.41
集水坑
49 | 010101003002 | 挖沟槽土方 | (1)土壤类别:三类土 (2)挖土深度:2m以内 | m3 | 3.388 | 7.34 |  | 24.87
50 | 010103001003 | 回填方 | (1)基础原土回填 (2)密实度要求:符合设计及规范要求 (3)填方材料品种:符合设计及规范要求 (4)填方粒径要求:符合设计及规范要求 (5)填方来源、运距:原土回填 | m3 | 1.452 | 10.58 |  | 15.36
51 | 010103002003 | 余方弃置 | (1)废弃料品种:弃置土 (2)运距:按3km包干，实际不同不再调整，弃土场由中标单位自理 | m3 | 1.337 | 11.14 |  | 14.89
52 | 010404001003 | 垫层 | (1)垫层材料种类、配合比、厚度:150厚卵石灌浆 | m3 | 0.264 | 256.81 |  | 67.8
53 | 010507003002 | 电缆沟、地沟、明暗沟 | (1)集水井60*100*80深cm (2)配套5mm厚不锈钢盖板 | m | 2.2 | 976.21 |  | 2147.66
拆除部分
54 | 050101001001 | 砍伐乔木 | (1)树高10米，树径0. | 株 | 1 | 8.91 |  | 8.91
分部分项工程量清单与计价表
工程名称：莆田学院附属医院（旧院区）医疗垃圾暂存点 | [6 empty] | 第6页 共11页
序号 | 项目编码 | 项目名称 | 项目特征描述 | 计量单位 | 工程量 | 金 额(元)
[6 empty] | 综合单价 |  | 合价
4米
55 | 011605001001 | 平面块料拆除 | (1)拆除原地面 (2)30厚花砖 (3)30厚1:3干硬性水泥砂浆 | m2
56 | 011602001001 | 混凝土构件拆除 | (1)拆除混凝土垫层 (2)150厚C15混凝土 | m3
57 | 041001001001 | 拆除路面 | (1)拆除原地面 (2)30厚花砖 (3)30厚1:3干硬性水泥砂浆 | m2 | 49.44 | 6.22 |  | 307.52
58 | 041001003001 | 拆除基层 | (1)拆除混凝土垫层 (2)150厚C15混凝土 | m2 | 49.44 | 9.67 |  | 478.08
59 | 01BC001 | 原洗涤房拆除 | (1)原洗涤房拆除 (2)包含垃圾清运,包干计取 | 项 | 1 | 10000 |  | 10000
60 | 011609001001 | 栏杆、栏板拆除 | (1)栏杆、栏板种类和高度:拆除金属栏杆 H=1.5m | m | 24.61 | 21.06 |  | 518.29
61 | 011601001001 | 砖（石）砌体拆除 | (1)拆除砖砌树池及花池 | m3 | 0.399 | 158.1 |  | 63.08
62 | 010501001003 | 垫层 | (1)混凝土种类（商品混凝土、现场拌制，泵送、非泵送）:非泵送商品砼 (2)混凝土强度等级:60厚C15 (3)工具间、更衣室 | m3
63 | 011102003003 | 块料楼地面 | (1)面层材料品种、规格、颜色:800*800米黄防滑耐磨砖，干水泥擦缝 (2)结合层厚度、砂浆配合比:20厚1:3水泥砂浆结合层，表面撒水泥粉 (3)办公室 | m2
64 | 010103002004 | 余方弃置 | (1)废弃料品种:拆除后石渣 (2)运距:按3km包干计取，弃土场由中标单位自理 | m3 | 14.473 | 25.09 |  | 363.13
65 | 040203007001 | 水泥混凝土 | (1)180厚透水水泥混凝土面层 (2)150厚小粒径透水级配碎石 (3)150厚大粒径透水级配碎石 (4)素土夯实 | m2 | 59.111 | 194.1 |  | 11473.45
钢结构 | [8 empty] | 分项工程(17房屋建筑与装饰)
66 | 010603003001 | 钢管柱 | (1)钢材品种、规格:钢管 口100x100x6x6 (2)单根柱质量:3.0t以内 | t | 0.69 | 9075.33 |  | 6261.98
分部分项工程量清单与计价表
工程名称：莆田学院附属医院（旧院区）医疗垃圾暂存点 | [6 empty] | 第7页 共11页
序号 | 项目编码 | 项目名称 | 项目特征描述 | 计量单位 | 工程量 | 金 额(元)
[6 empty] | 综合单价 |  | 合价
67 | 010604001001 | 钢梁 | (1)钢材品种、规格:GL1-口200x100x6x6、GL2-口160x80x4x4 (2)单根质量:1.5t以内 (3)安装高度:3.0m | t | 2.288 | 8284.39 |  | 18954.68
68 | 010606002001 | 钢檩条 | (1)钢材品种、规格:口160x80x5x5 (2)单根质量:0.3t以内 (3)安装高度:3.65m | t | 1.895 | 11629.61 |  | 22038.11
69 | 020509025001 | 螺栓 | (1)M12地脚螺栓 | 根 | 72 | 39.55 |  | 2847.6
70 | 011407005001 | 金属构件刷防火涂料 | (1)喷刷防火涂料构件名称:钢柱 (2)防火等级要求:耐火极限不低于2.5h | m2 | 14.7 | 73.8 |  | 1084.86
71 | 011407005002 | 金属构件刷防火涂料 | (1)喷刷防火涂料构件名称:钢梁 (2)防火等级要求:耐火极限不低于1.5h | m2 | 57.135 | 54.13 |  | 3092.72
72 | 011405001001 | 金属面油漆 | (1)喷砂除锈处理,不得手工除锈 (2)两道红丹底漆 (3)制作完成后,再涂两道调和面漆 | m2 | 122.235 | 66.19 |  | 8090.73
安装工程 | [8 empty] | 单位工程(17安装)
电气工程 | [8 empty] | 分项工程(17安装)
73 | 030404017003 | 配电箱 | (1)名称:成套配电箱安装 (2)安装方式:距地1.6m暗装 (3)型号:AP | 台 | 1 | 3107.6 |  | 3107.6
74 | 030404017004 | 配电箱 | (1)名称:卷帘门控制箱 (2)安装方式:距地2.5m明装 (3)型号:JLM | 台 | 3 | 2997.24 |  | 8991.72
75 | 030411001006 | 配管 | (1)材质:FPC16 (2)名称:电气配管 (3)配置形式:砖、混凝土结构暗配 | m | 7.5 | 8.92 |  | 66.9
76 | 030411001007 | 配管 | (1)材质:FPC20 (2)名称:电气配管 (3)配置形式:砖、混凝土结构暗配 | m | 21.8 | 10.62 |  | 231.52
77 | 030411001008 | 配管 | (1)材质:FPC16 (2)名称:电气配管 (3)配置形式:砖、混凝土结构明配 | m | 6.39 | 12.36 |  | 78.98
78 | 030411001009 | 配管 | (1)材质:FPC20 (2)名称:电气配管 (3)配置形式:砖、混凝土结构明配 | m | 100.32 | 13.79 |  | 1383.41
79 | 030411001010 | 配管 | (1)材质:焊接钢管 | m | 10 | 29.4 |  | 294
分部分项工程量清单与计价表
工程名称：莆田学院附属医院（旧院区）医疗垃圾暂存点 | [6 empty] | 第8页 共11页
序号 | 项目编码 | 项目名称 | 项目特征描述 | 计量单位 | 工程量 | 金 额(元)
[6 empty] | 综合单价 |  | 合价
(2)规格:DN32 (3)名称:电气配管 (4)配置形式:埋地
80 | 030413001002 | 铁构件 | (1)名称:铁构件制作、安装 | kg
81 | 030411004002 | 配线 | (1)材质:铜芯导线 (2)规格:BYJ-2.5 (3)名称:穿照明线 (4)配线部位:管内穿线 | m | 431.96 | 4.15 |  | 1792.63
82 | 030408001001 | 电力电缆 |  | m | 10.25 | 34.08 |  | 349.32
83 | 030408006001 | 电力电缆头 |  | 个 | 2 | 97.4 |  | 194.8
84 | 030412001004 | 普通灯具 | (1)规格:300*300 冷白 10W (2)名称:LED平板灯 | 套 | 1 | 85.96 |  | 85.96
85 | 030412001005 | 普通灯具 | (1)规格:600*600 冷白 20W (2)名称:LED平板灯 | 套 | 10 | 108.42 |  | 1084.2
86 | 030412001006 | 普通灯具 | (1)规格:1*30W/T5 LED (2)名称:紫外线消毒灯 | 套 | 8 | 191.07 |  | 1528.56
87 | 030404034004 | 照明开关 | (1)规格:10A (2)名称:单联开关+防溅盒 (3)安装方式:距地1.4m暗装 | 个 | 3 | 16.34 |  | 49.02
88 | 030404034005 | 照明开关 | (1)规格:10A (2)名称:双联开关 (3)安装方式:距地1.4m暗装 | 个 | 4 | 18.99 |  | 75.96
89 | 030404034006 | 照明开关 | (1)规格:10A (2)名称:三联开关 (3)安装方式:距地1.4m暗装 | 个 | 1 | 18.86 |  | 18.86
90 | 030404033003 | 风扇 | (1)规格:300*300 30W (2)名称:排气扇 (3)安装方式:吸顶 | 台 | 1 | 198.79 |  | 198.79
91 | 030404033004 | 风扇 | (1)规格:外圆直径300mm,10寸，功率0.11KW (2)名称:轴流式强力工业排气扇 (3)安装方式:嵌墙，距地3m | 台 | 6 | 719.43 |  | 4316.58
92 | 030411006003 | 接线盒 | (1)材质:塑料 (2)名称:开关盒 (3)安装形式:暗装 | 个 | 8 | 6.58 |  | 52.64
93 | 030411006004 | 接线盒 | (1)材质:塑料 (2)名称:接线盒 (3)安装形式:暗装 | 个 | 26 | 6.41 |  | 166.66
94 | 010101007002 | 管沟土方 | (1)土壤类别:三类土 (2)管外径:DN50以内 (3)挖沟深度:0.6m (4)回填要求:原土回 | m | 10 | 43.95 |  | 439.5
分部分项工程量清单与计价表
工程名称：莆田学院附属医院（旧院区）医疗垃圾暂存点 | [6 empty] | 第9页 共11页
序号 | 项目编码 | 项目名称 | 项目特征描述 | 计量单位 | 工程量 | 金 额(元)
[6 empty] | 综合单价 |  | 合价
填
95 | 030414002002 | 送配电装置系统 | (1)名称:输配电装置系统调试(≤1kV交流供电) | 系统 | 1 | 337.89 |  | 337.89
防雷接地 | [8 empty] | 分项工程(17安装)
96 | 030409004001 | 均压环 | (1)名称:均压环敷设 (2)安装形式:利用圈梁钢筋 | m | 66.3 | 5.38 |  | 356.69
97 | 030409003001 | 避雷引下线 | (1)名称:避雷引下线 (2)安装形式:利用建筑结构钢筋引下 | m | 13.2 | 27.18 |  | 358.78
98 | 030409002001 | 接地母线 | (1)规格:40*4镀锌扁钢 (2)名称:户内接地母线敷设 | m | 0.62 | 17.53 |  | 10.87
99 | 030409002002 | 接地母线 | (1)规格:φ12镀锌圆钢 (2)名称:户外接地母线敷设 | m | 6.23 | 44.34 |  | 276.24
100 | 030409008001 | 等电位端子箱、测试板 | (1)名称:等电位装置安装 MEB | 个 | 1 | 213.04 |  | 213.04
101 | 030414011001 | 接地装置 | (1)名称:接地系统测试(接地网) | 系统 | 1 | 903.76 |  | 903.76
水卫工程 | [8 empty] | 分项工程(17安装)
给水
102 | 031001007001 | 复合管 | (1)连接形式:螺纹连接 (2)安装部位:室外 (3)介质:液体 (4)材质、规格:钢塑复合管 DN20 (5)压力试验及吹、洗设计要求:消毒、冲洗 | m | 7.88 | 32.61 |  | 256.97
103 | 031001007002 | 复合管 | (1)连接形式:螺纹连接 (2)安装部位:室外 (3)介质:液体 (4)材质、规格:钢塑复合管 DN25 (5)压力试验及吹、洗设计要求:消毒、冲洗 | m | 1.04 | 37.35 |  | 38.84
104 | 031001006001 | 塑料管 | (1)连接形式:粘接 (2)安装部位:室内 (3)介质:液体 (4)材质、规格:PPR管 DN15 (5)压力试验及吹、洗设计要求:消毒、冲洗 | m | 5.86 | 27.91 |  | 163.55
105 | 031001006002 | 塑料管 | (1)连接形式:粘接 (2)安装部位:室内 (3)介质:液体 (4)材质、规格:PPR管 DN20 (5)压力试验及吹、洗 | m | 4.64 | 31.19 |  | 144.72
分部分项工程量清单与计价表
工程名称：莆田学院附属医院（旧院区）医疗垃圾暂存点 | [6 empty] | 第10页 共11页
序号 | 项目编码 | 项目名称 | 项目特征描述 | 计量单位 | 工程量 | 金 额(元)
[6 empty] | 综合单价 |  | 合价
设计要求:消毒、冲洗
106 | 031001006003 | 塑料管 | (1)连接形式:粘接 (2)安装部位:室内 (3)介质:液体 (4)材质、规格:PPR管 DN25 (5)压力试验及吹、洗设计要求:消毒、冲洗 | m | 2.04 | 35.42 |  | 72.26
107 | 030413002001 | 凿(压)槽 | (1)名称:砖结构(宽mm×深mm70×70) | m | 7.94 | 25.71 |  | 204.14
108 | 031003001001 | 螺纹阀门 | (1)连接形式:螺纹连接 (2)规格、压力等级:截止阀 DN20 | 个 | 1 | 54.19 |  | 54.19
109 | 031003001002 | 螺纹阀门 | (1)连接形式:螺纹连接 (2)规格、压力等级:截止阀 DN25 | 个 | 2 | 73.91 |  | 147.82
110 | 031003013001 | 水表 | (1)连接形式:螺纹连接 (2)安装部位(室内外):室外 (3)型号、规格:水表 DN25 | 个 | 1 | 125.63 |  | 125.63
111 | 010101007003 | 管沟土方 | (1)土壤类别:三类土 (2)管外径:DN50以内 (3)挖沟深度:0.6m (4)回填要求:原土回填 | m | 8.92 | 43.95 |  | 392.03
污水
112 | 031001006004 | 塑料管 | (1)连接形式:粘接 (2)安装部位:室内 (3)介质:液体 (4)材质、规格:PVC管 De50 | m | 1.69 | 35.03 |  | 59.2
113 | 031001006005 | 塑料管 | (1)连接形式:粘接 (2)安装部位:室内 (3)介质:液体 (4)材质、规格:PVC管 De110 | m | 2.52 | 67.19 |  | 169.32
114 | 031004014001 | 给、排水附(配)件 | (1)型号、规格:地漏 DN50 | 个 | 1 | 39.41 |  | 39.41
115 | 031004006001 | 大便器 | (1)附件名称、数量:蹲式大便器 | 组 | 1 | 462.35 |  | 462.35
116 | 031004003001 | 洗脸盆 | (1)规格、类型:挂式洗脸盆 感应龙头 | 组
117 | 031004003002 | 洗脸盆 | (1)规格、类型:台式洗脸盆 感应龙头 | 组 | 1 | 599.66 |  | 599.66
118 | 010101007004 | 管沟土方 | (1)土壤类别:三类土 (2)管外径:DN100以内 (3)挖沟深度:0.6m (4)回填要求:原土回填 | m | 3.08 | 47.36 |  | 145.87
雨水
分部分项工程量清单与计价表
工程名称：莆田学院附属医院（旧院区）医疗垃圾暂存点 | [6 empty] | 第11页 共11页
序号 | 项目编码 | 项目名称 | 项目特征描述 | 计量单位 | 工程量 | 金 额(元)
[6 empty] | 综合单价 |  | 合价
119 | 031001006006 | 塑料管 | (1)连接形式:粘接 (2)安装部位:室内 (3)介质:液体 (4)材质、规格:PVC管 De110 | m | 9.57 | 50.19 |  | 480.32
120 | 031004014002 | 给、排水附(配)件 | (1)型号、规格:87型雨水斗 DN100 | 个 | 2 | 66.66 |  | 133.32
合 计 | [7 empty] | 318052.98

## 总价措施项目清单与计价表(含分项)
总价措施项目清单与计价表
工程名称：莆田学院附属医院（旧院区）医疗垃圾暂存点 |  |  |  | 第1页 共1页
序号 | 项 目 名 称 | 计 算 基 础 (元) | 费 率(%) | 金 额(元)
单项工程
房屋建筑与装饰工程
一般土建
1 | 安全文明施工费 | 239050 | 3.58 | 8558
2 | 其他总价措施费 | 239050 | 0.35 | 837
3 | 施工扬尘防治措施费 | 8558 | 9.9 | 847
4 | 疫情常态化防控措施费 | 239050 | 0.66 | 1578
钢结构
1 | 安全文明施工费 | 62371 | 3.58 | 2233
2 | 其他总价措施费 | 62371 | 0.35 | 218
3 | 施工扬尘防治措施费 | 2233 | 9.9 | 221
4 | 疫情常态化防控措施费 | 62371 | 0.66 | 412
安装工程
电气工程
1 | 安全文明施工费 | 16881 | 3.58 | 604
2 | 其他总价措施费 | 16881 | 0.35 | 59
3 | 施工扬尘防治措施费 | 604 | 9.9 | 60
4 | 疫情常态化防控措施费 | 16881 | 0.66 | 111
防雷接地
1 | 安全文明施工费 | 2198 | 3.58 | 79
2 | 其他总价措施费 | 2198 | 0.35 | 8
3 | 施工扬尘防治措施费 | 79 | 9.9 | 8
4 | 疫情常态化防控措施费 | 2198 | 0.66 | 15
水卫工程
1 | 安全文明施工费 | 3778 | 3.58 | 135
2 | 其他总价措施费 | 3778 | 0.35 | 13
3 | 施工扬尘防治措施费 | 135 | 9.9 | 13
4 | 疫情常态化防控措施费 | 3778 | 0.66 | 25
合 计 |  |  |  | 16034

## 单价措施项目清单与计价表
单价措施项目清单与计价表
工程名称：莆田学院附属医院（旧院区）医疗垃圾暂存点 | [6 empty] | 第1页 共1页
序号 | 项目编码 | 项目名称 | 项目特征描述 | 计量单位 | 工程量 | 金 额(元)
[6 empty] | 综合单价 |  | 合价
单项工程 | [8 empty] | 单项工程(17房屋建筑与装饰)
房屋建筑与装饰工程 | [8 empty] | 单位工程(17房屋建筑与装饰)
一般土建 | [8 empty] | 分项工程(17房屋建筑与装饰)
1 | 011702033001 | 垫层模板 | (1)垫层胶合板模板 | m2 | 5.04 | 76.42 |  | 385.16
2 | 011702001001 | 基础模板 | (1)独立基础胶合模板 | m2 | 21.6 | 77.65 |  | 1677.24
3 | 011702009001 | 过梁模板 |  | m2 | 9.5 | 96.26 |  | 914.47
4 | 011702025001 | 其他现浇构件模板 |  | m2 | 1.08 | 74.82 |  | 80.81
5 | 011701003001 | 砌筑脚手架 | (1)服务对象:砌筑脚手架 (2)搭设高度:3.6m以内 | m2 | 208.002 | 3.98 |  | 827.85
6 | 011701003002 | 砌筑脚手架 | (1)服务对象:砌筑脚手架 (2)搭设高度:3.6m以上 | m2 | 10.111 | 11.85 |  | 119.82
7 | 011701002001 | 外脚手架及垂直封闭安全网 | (1)服务对象:外墙脚手架 (2)搭设方式:落地式钢管 (3)搭设高度:3.8m (4)脚手架材质:Φ48.3×3.6 (5)安全网材质:安全阻燃网 | m2 | 147.44 | 59.41 |  | 8759.41
8 | 011703001001 | 垂直运输 | (1)建筑物檐口高度、层数:3.8m，一层 | 项 | 1 | 1257.45 |  | 1257.45
钢结构 | [8 empty] | 分项工程(17房屋建筑与装饰)
安装工程 | [8 empty] | 单位工程(17安装)
电气工程 | [8 empty] | 分项工程(17安装)
9 | 031301017002 | 脚手架搭拆 |  | 项 | 1 | 210.21 |  | 210.21
防雷接地 | [8 empty] | 分项工程(17安装)
10 | 031301017003 | 脚手架搭拆 |  | 项 | 1 | 78.86 |  | 78.86
水卫工程 | [8 empty] | 分项工程(17安装)
11 | 031301017004 | 脚手架搭拆 |  | 项 | 1 | 87.76 |  | 87.76
合 计 | [7 empty] | 14399.04

## 分部分项工程量清单综合单价分析表
分部分项工程量清单综合单价分析表
工程名称：莆田学院附属医院（旧院区）医疗垃圾暂存点 | [11 empty] | 第1页 共23页
序号 | 项目编码 | 项目名称及特征描述 | 单位 | 工程量 | 综合单价组成(元) | [7 empty] | 综合单价 (元)
[5 empty] | 人工费 | 材料费 | 其中： 设备费 | 施工机具使用费 | 企业管理费 | 利润 | 规费 | 税金
单项工程 | [13 empty] | 单项工程(17房屋建筑与装饰)
房屋建筑与装饰工程 | [13 empty] | 单位工程(17房屋建筑与装饰)
一般土建 | [13 empty] | 分项工程(17房屋建筑与装饰)
1 | 010101001001 | 平整场地 (1)土壤类别:三类土 | m2 | 94.05 | 0.06 |  |  | 0.94 | 0.07 | 0.06 |  | 0.1 | 1.23
1.1 | 10101003 | 平整场地(挖掘机) | m2 | 94.05 | 0.06 |  |  | 0.94 | 0.07 | 0.06 |  | 0.1 | 1.23
2 | 010101002001 | 挖一般土方 (1)土壤类别:三类土 (2)挖土深度:4m以内 | m3 | 36 | 3.19 |  |  | 3.37 | 0.45 | 0.43 |  | 0.67 | 8.1
2.1 | 10101030T | 人工挖基坑土方(三类土 坑深2m以内) 人工辅助机械开挖不超过总挖方量5% | m3 | 1.8 | 56.21 |  |  |  | 3.88 | 3.61 |  | 5.73 | 69.43
2.2 | 10101061 | 小型挖掘机挖槽坑土方(不装车 三类土) | m3 | 24.151 | 0.4 |  |  | 3.27 | 0.25 | 0.24 |  | 0.37 | 4.53
2.3 | 10101064 | 小型挖掘机挖槽坑土方(装车 三类土) | m3 | 10.049 | 0.4 |  |  | 4.2 | 0.32 | 0.3 |  | 0.47 | 5.69
3 | 010103001001 | 回填方 (1)基础原土回填 (2)密实度要求:符合设计及规范要求 (3)填方材料品种:符合设计及规范要求 (4)填方粒径要求:符合设计及规范要求 (5)填方来源、运距:原土回填 | m3 | 25.951 | 5.98 |  |  | 2.59 | 0.59 | 0.55 |  | 0.87 | 10.58
3.1 | 10101103 | 回填工程(填土机械夯实 槽坑) | m3 | 25.951 | 5.98 |  |  | 2.59 | 0.59 | 0.55 |  | 0.87 | 10.58
4 | 010103002001 | 余方弃置 (1)废弃料品种:弃置土 (2)运距:按3km包干，实际不同不再调整，弃土场由中标单位自理 | m3 | 10.049 | 0.18 |  |  | 8.84 | 0.62 | 0.58 |  | 0.92 | 11.14
4.1 | 10101086T | 自卸汽车运土(载重10t以外 运距3km以内) | m3 | 10.049 | 0.18 |  |  | 8.84 | 0.62 | 0.58 |  | 0.92 | 11.14
混凝土工程
5 | 010501001001 | 垫层 (1)混凝土种类（商品混凝土、现场拌制，泵送、非泵送）:现场搅拌 (2)混凝土强度等级:C15 | m3 | 1.764 | 135.29 | 363.6 |  |  | 34.42 | 32 |  | 50.88 | 616.19
5.1 | 10105001T | 基础(C15预拌非泵送普通混凝土 垫层) | m3 | 1.764 | 118.35 | 363.6 |  |  | 33.25 | 30.91 |  | 49.15 | 595.26
分部分项工程量清单综合单价分析表
工程名称：莆田学院附属医院（旧院区）医疗垃圾暂存点 | [11 empty] | 第2页 共23页
序号 | 项目编码 | 项目名称及特征描述 | 单位 | 工程量 | 综合单价组成(元) | [7 empty] | 综合单价 (元)
[5 empty] | 人工费 | 材料费 | 其中： 设备费 | 施工机具使用费 | 企业管理费 | 利润 | 规费 | 税金
5.2 | 10105057 | 混凝土调整费(非泵送调整费) | m3 | 1.764 | 16.94 |  |  |  | 1.17 | 1.09 |  | 1.73 | 20.93
6 | 010501003001 | 独立基础 (1)混凝土种类（商品混凝土、现场拌制，泵送、非泵送）:非泵送商品砼 (2)混凝土强度等级:C30 | m3 | 6.48 | 52.38 | 409.13 |  |  | 31.85 | 29.61 |  | 47.07 | 570.04
6.1 | 10105003T | C30预拌非泵送普通混凝土(独立基础) | m3 | 6.48 | 35.44 | 409.13 |  |  | 30.68 | 28.52 |  | 45.34 | 549.11
6.2 | 10105057 | 混凝土调整费(非泵送调整费) | m3 | 6.48 | 16.94 |  |  |  | 1.17 | 1.09 |  | 1.73 | 20.93
7 | 010503005001 | 过梁 (1)混凝土种类（商品混凝土、现场拌制，泵送、非泵送）:非泵送商品砼 (2)混凝土强度等级:C20 | m3 | 0.658 | 262.02 | 380.88 |  |  | 44.36 | 41.24 |  | 65.57 | 794.07
7.1 | 10105020 | C20非泵送混凝土(过梁) | m3 | 0.658 | 262.02 | 380.88 |  |  | 44.36 | 41.24 |  | 65.57 | 794.07
8 | 010507005001 | 压顶 (1)混凝土种类（商品混凝土、现场拌制，泵送、非泵送）:非泵送商品砼 (2)混凝土强度等级:C20 | m3 | 0.108 | 220.14 | 381.12 |  |  | 41.49 | 38.57 |  | 61.32 | 742.64
8.1 | 10105043 | 其他构件(C20非泵送混凝土 扶手、压顶) | m3 | 0.108 | 220.14 | 381.12 |  |  | 41.49 | 38.57 |  | 61.32 | 742.64
9 | 010507009001 | 钢结构基底灌浆 (1)钢柱柱脚 (2)C25混凝土注浆 | m3 | 2.592 | 296.77 | 393.83 |  |  | 47.65 | 44.3 |  | 70.43 | 852.98
9.1 | 10105010T | C25基础(预拌非泵送普通混凝土灌浆) | m3 | 2.592 | 279.83 | 393.83 |  |  | 46.48 | 43.21 |  | 68.7 | 832.05
9.2 | 10105057 | 混凝土调整费(非泵送调整费) | m3 | 2.592 | 16.94 |  |  |  | 1.17 | 1.09 |  | 1.73 | 20.93
|  | 分部小计 |  | 177.652
砌筑工程
10 | 010401003001 | 实心砖墙 (1)首层地面以下与土壤接触部分 (2)240mm厚混凝土实心砖 | m3 | 8.453 | 328.7 | 240.79 |  | 4.73 | 39.62 | 36.83 |  | 58.56 | 709.23
10.1 | 10104001 | 实心砖墙(实心标准砖墙) | m3 | 8.453 | 328.7 | 240.79 |  | 4.73 | 39.62 | 36.83 |  | 58.56 | 709.23
11 | 010401004001 | 多孔砖墙 (1)砖品种、规格、强度等级:淤泥烧结多孔砖、190厚、强度等级MU10 | m3
分部分项工程量清单综合单价分析表
工程名称：莆田学院附属医院（旧院区）医疗垃圾暂存点 | [11 empty] | 第3页 共23页
序号 | 项目编码 | 项目名称及特征描述 | 单位 | 工程量 | 综合单价组成(元) | [7 empty] | 综合单价 (元)
[5 empty] | 人工费 | 材料费 | 其中： 设备费 | 施工机具使用费 | 企业管理费 | 利润 | 规费 | 税金
(2)墙体类型、砌筑高度:内外墙 (3)砂浆强度等级、配合比:M5水泥混合砂浆砌筑
11.1 | 10104005T | 多孔砖墙(190mm厚) | m3 |  | 268.37 | 366.2 |  | 3.2 | 44.01 | 40.91 |  | 65.04 | 787.73
12 | 010402001001 | 砌块墙 (1)砌块品种、规格、强度等级:200厚蒸压加气混凝土砌块 (2)墙体类型、砌筑高度:外墙 (3)砂浆强度等级:M7.5混合砂浆 | m3 | 18.528 | 247.57 | 313.31 |  | 1.76 | 38.82 | 36.09 |  | 57.38 | 694.93
12.1 | 10104017T | 砌块砌体(蒸压加气混凝土砌块墙 现拌砂浆200mm厚以内) | m3 | 18.528 | 247.57 | 313.31 |  | 1.76 | 38.82 | 36.09 |  | 57.38 | 694.93
13 | 010402001002 | 砌块墙 (1)砌块品种、规格、强度等级:120厚蒸压加气混凝土砌块 (2)墙体类型、砌筑高度:内墙 (3)砂浆强度等级:M7.5混合砂浆 | m3 | 10.39 | 289.18 | 304.75 |  | 1.76 | 41.1 | 38.21 |  | 60.75 | 735.75
13.1 | 10104017T | 砌块砌体(蒸压加气混凝土砌块墙 现拌砂浆200mm厚以内) | m3 |  | 247.57 | 313.31 |  | 1.76 | 38.82 | 36.09 |  | 57.38 | 694.93
13.2 | 10104016T | 砌块砌体(蒸压加气混凝土砌块墙 现拌砂浆120mm厚以内) | m3 | 10.39 | 289.18 | 304.75 |  | 1.76 | 41.1 | 38.21 |  | 60.75 | 735.75
14 | 010405001001 | 砌筑超高增加费 (1)砌筑超高 | m3 | 0.914 | 15.69 |  |  |  | 1.08 | 1.01 |  | 1.6 | 19.38
14.1 | 10104023 | 每增0.5m砌筑超高增加费 | m3 | 0.914 | 15.69 |  |  |  | 1.08 | 1.01 |  | 1.6 | 19.38
|  | 分部小计 |  | 38.285
钢筋工程
15 | 010515001001 | 现浇构件钢筋 (1)钢筋种类、规格:HRB400EΦ12 | t | 0.187 | 876.99 | 4775.94 |  | 59.55 | 394.16 | 366.4 |  | 582.57 | 7055.61
15.1 | 10105068T | 现浇构件带肋钢筋HRB400以内(直径=12mm) | t | 0.187 | 876.99 | 4775.94 |  | 59.55 | 394.16 | 366.4 |  | 582.57 | 7055.61
16 | 010515001002 | 现浇构件钢筋 (1)HRB400EΦ8 | t | 0.046 | 1103.38 | 4764.24 |  | 19.66 | 406.22 | 377.61 |  | 600.4 | 7271.51
16.1 | 10105067T | 现浇构件带肋钢筋HRB400以内(直径8mm) | t | 0.046 | 1103.38 | 4764.24 |  | 19.66 | 406.22 | 377.61 |  | 600.4 | 7271.51
分部分项工程量清单综合单价分析表
工程名称：莆田学院附属医院（旧院区）医疗垃圾暂存点 | [11 empty] | 第4页 共23页
序号 | 项目编码 | 项目名称及特征描述 | 单位 | 工程量 | 综合单价组成(元) | [7 empty] | 综合单价 (元)
[5 empty] | 人工费 | 材料费 | 其中： 设备费 | 施工机具使用费 | 企业管理费 | 利润 | 规费 | 税金
17 | 010515001003 | 现浇构件钢筋 (1)HPB300Φ6 | t | 0.004 | 1327.19 | 4905.16 |  | 19.76 | 431.4 | 401.01 |  | 637.61 | 7722.13
17.1 | 10105065T | 现浇构件圆钢筋HPB300以内(直径≤10mm) | t | 0.004 | 1327.19 | 4905.16 |  | 19.76 | 431.4 | 401.01 |  | 637.61 | 7722.13
18 | 010515001004 | 现浇构件钢筋 (1)HPB300Φ10 | t | 0.007 | 1327.19 | 4751.14 |  | 19.76 | 420.77 | 391.13 |  | 621.9 | 7531.89
18.1 | 10105065 | 现浇构件圆钢筋HPB300以内(直径≤10mm) | t | 0.007 | 1327.19 | 4751.14 |  | 19.76 | 420.77 | 391.13 |  | 621.9 | 7531.89
|  | 分部小计 |  | 0.244
屋面工程
19 | 011001001001 | 保温隔热屋面 (1)保温隔热材料品种、规格、厚度:50厚夹心岩棉板 | m2 | 107.111 | 2.75 | 19.18 |  |  | 1.51 | 1.41 |  | 2.24 | 27.09
19.1 | 10110044T | 其他隔热(聚苯乙烯泡沫板 屋面保温) | m2 |  | 7.98 | 29.33 |  | 0.12 | 2.58 | 2.4 |  | 3.82 | 46.23
19.2 | 10110016T | 保温隔热屋面(50厚夹心岩棉板) | m2 | 107.111 | 2.75 | 19.18 |  |  | 1.51 | 1.41 |  | 2.24 | 27.09
20 | 010901001001 | 瓦屋面 | m2 | 107.111 | 33.3 | 44 |  |  | 5.33 | 4.96 |  | 7.88 | 95.47
20.1 | 10109005 | 普通建筑瓦屋面(玻璃钢瓦屋面 铺在钢筋混凝土檩上) | m2 | 107.111 | 33.3 | 44 |  |  | 5.33 | 4.96 |  | 7.88 | 95.47
21 | 010606011001 | 钢板天沟 (1)钢材品种、规格:2.0mm厚不锈钢天沟 | m | 21 | 11.89 | 156.56 |  |  | 11.62 | 10.8 |  | 17.18 | 208.05
21.1 | 10109109T | 屋面天沟、檐沟(不锈钢天沟) | m | 21 | 11.89 | 156.56 |  |  | 11.62 | 10.8 |  | 17.18 | 208.05
防水工程
22 | 010904002001 | 楼（地）面涂膜防水 (1)工具间、更衣室、卫生间 (2)涂膜厚度、遍数:1.5厚聚氨酯防水层 | m2 | 74.602 | 4.62 | 27.95 |  |  | 2.25 | 2.09 |  | 3.32 | 40.23
22.1 | 10109086T | 涂料防水(聚合物水泥防水涂料2mm厚 平面) | m2 |  | 8.8 | 30.96 |  |  | 2.74 | 2.55 |  | 4.05 | 49.1
22.2 | 10109082T | 涂料防水(聚氨脂防水涂膜1.5mm厚 平面) | m2 | 74.602 | 4.62 | 27.95 |  |  | 2.25 | 2.09 |  | 3.32 | 40.23
23 | 010903002001 | 墙面涂膜防水 (1)工具间、更衣室、卫生间 (2)涂膜厚度、遍数:1.5厚聚氨酯防水层 | m2 | 32.541 | 5.48 | 30.93 |  |  | 2.51 | 2.34 |  | 3.71 | 44.97
23.1 | 10109087T | 涂料防水(聚合物水泥防水涂料2mm厚 立面) | m2 |  | 10.79 | 33.38 |  |  | 3.05 | 2.83 |  | 4.5 | 54.55
分部分项工程量清单综合单价分析表
工程名称：莆田学院附属医院（旧院区）医疗垃圾暂存点 | [11 empty] | 第5页 共23页
序号 | 项目编码 | 项目名称及特征描述 | 单位 | 工程量 | 综合单价组成(元) | [7 empty] | 综合单价 (元)
[5 empty] | 人工费 | 材料费 | 其中： 设备费 | 施工机具使用费 | 企业管理费 | 利润 | 规费 | 税金
23.2 | 10109083T | 涂料防水(聚氨脂防水涂膜1.5mm厚 立面) | m2 | 32.541 | 5.48 | 30.93 |  |  | 2.51 | 2.34 |  | 3.71 | 44.97
装饰工程
24 | 010501001002 | 垫层 (1)工具间、更衣室 (2)60厚C15混凝土垫层 (3)素土夯实 | m3 | 4.476 | 139.86 | 363.63 |  |  | 34.74 | 32.3 |  | 51.35 | 621.86
24.1 | 10105001T | 基础(C15预拌非泵送普通混凝土 垫层) | m3 | 4.476 | 118.35 | 363.6 |  |  | 33.25 | 30.91 |  | 49.15 | 595.26
24.2 | 10105057 | 混凝土调整费(非泵送调整费) | m3 | 4.476 | 16.94 |  |  |  | 1.17 | 1.09 |  | 1.73 | 20.93
24.3 | 10101100 | 回填工程(填土人工夯实 平地) | m3 | 2.238 | 9.14 | 0.05 |  |  | 0.63 | 0.59 |  | 0.94 | 11.35
25 | 011101006001 | 平面砂浆找平层 (1)工具间、更衣室、卫生间 (2)找平层厚度、砂浆配合比:最薄处30厚C20细石混凝土找坡层抹平 (3)水泥浆一道(内掺建筑胶) | m2 | 74.602 | 18.32 | 11.27 |  | 0.66 | 2.09 | 1.94 |  | 3.08 | 37.36
25.1 | 10111002T | 水泥砂浆找平层(在混凝土 或硬基层面上 30mm厚) | m2 |  | 18.21 | 11.98 |  | 0.74 | 2.13 | 1.98 |  | 3.15 | 38.19
25.2 | 10111013T | C20预拌非泵送普通混凝土找平层(在硬基层面上 30mm厚) | m2 | 74.602 | 17.81 | 11.27 |  | 0.66 | 2.05 | 1.91 |  | 3.03 | 36.73
25.3 | 10105057 | 混凝土调整费(非泵送调整费) | m3 | 2.238 | 16.94 |  |  |  | 1.17 | 1.09 |  | 1.73 | 20.93
26 | 011102003001 | 块料楼地面 (1)工具间、更衣室 (2)面层材料品种、规格、颜色:800*800米黄防滑耐磨砖，干水泥擦缝 (3)结合层厚度、砂浆配合比:20厚1:3水泥砂浆结合层，表面撒水泥粉 | m2 | 71.4 | 44.46 | 62.06 |  | 0.37 | 7.38 | 6.86 |  | 10.9 | 132.03
26.1 | 10111046T | (地砖楼地面 水泥砂浆结合层 不勾缝 周长3200mm以内) | m2 | 71.4 | 44.46 | 62.06 |  | 0.37 | 7.38 | 6.86 |  | 10.9 | 132.03
27 | 011102003002 | 块料楼地面 (1)卫生间 (2)面层材料品种、规格、颜色:300*300防滑耐磨砖，干水泥擦缝 (3)结合层厚度、砂浆配合比:20厚1:3水泥砂 | m2 | 3.202 | 43 | 36.12 |  | 0.37 | 5.48 | 5.1 |  | 8.11 | 98.18
分部分项工程量清单综合单价分析表
工程名称：莆田学院附属医院（旧院区）医疗垃圾暂存点 | [11 empty] | 第6页 共23页
序号 | 项目编码 | 项目名称及特征描述 | 单位 | 工程量 | 综合单价组成(元) | [7 empty] | 综合单价 (元)
[5 empty] | 人工费 | 材料费 | 其中： 设备费 | 施工机具使用费 | 企业管理费 | 利润 | 规费 | 税金
浆结合层，表面撒水泥粉
27.1 | 10111045T | (地砖楼地面 水泥砂浆结合层 不勾缝 周长1600mm以内) | m2 | 3.202 | 43 | 36.12 |  | 0.37 | 5.48 | 5.1 |  | 8.11 | 98.18
墙面
28 | 011201004001 | 立面砂浆找平层 (1)基层类型:砖墙面 (2)找平层砂浆厚度、配合比:6厚1:0.5:2.5水泥石灰膏砂浆打压抹平 (3)6厚1:1:6水泥石灰膏砂浆打压抹平 (4)3厚外加剂专用砂浆 (5)喷湿墙面 | m2 | 257.607 | 25.3 | 8.87 |  | 0.34 | 2.38 | 2.21 |  | 3.52 | 42.62
28.1 | 10112013T | 内墙面水泥砂浆找平抹灰(砖墙、混凝土墙 6+6mm厚) | m2 | 257.607 | 22.34 | 5.69 |  | 0.34 | 1.96 | 1.82 |  | 2.89 | 35.04
28.2 | 10112061 | 界面剂、铺网(加气混凝土专用界面剂) | m2 | 257.607 | 2.96 | 3.18 |  |  | 0.42 | 0.39 |  | 0.63 | 7.58
29 | 011204003001 | 块料墙面 (1)安装方式:5厚1:2建筑胶水泥砂浆粘贴 (2)面层材料品种、规格、颜色:400*800钢化砖，白水泥擦缝 | m2
29.1 | 10112080T | 内墙面面砖(每块面积≤0.64m2 水泥砂浆粘贴) | m2 |  | 54.26 | 89.88 |  | 0.15 | 9.96 | 9.26 |  | 14.72 | 178.23
30 | 011204003002 | 块料墙面 (1)安装方式:4厚强力胶粉泥粘贴层，揉挤压实 (2)面层材料品种、规格、颜色:400*800钢化砖，白水泥擦缝 | m2 | 257.607 | 51.26 | 101.57 |  |  | 10.55 | 9.8 |  | 15.59 | 188.77
30.1 | 10112081T | 内墙面面砖(每块面积≤0.64m2 粉状型建筑胶贴剂粘贴) | m2 | 257.607 | 51.26 | 101.57 |  |  | 10.55 | 9.8 |  | 15.59 | 188.77
31 | 011302001001 | 天棚吊顶 (1)600*600铝扣板 (2)U型轻钢龙骨 | m2 | 74.602 | 45.72 | 122.71 |  | 2.35 | 11.79 | 10.95 |  | 17.42 | 210.94
31.1 | 10113019 | 天棚龙骨(装配式U型轻钢(不上人型) 面层规格 600mm×600mm 平面) | m2 | 74.602 | 21.99 | 31.51 |  | 2.35 | 3.85 | 3.58 |  | 5.7 | 68.98
分部分项工程量清单综合单价分析表
工程名称：莆田学院附属医院（旧院区）医疗垃圾暂存点 | [11 empty] | 第7页 共23页
序号 | 项目编码 | 项目名称及特征描述 | 单位 | 工程量 | 综合单价组成(元) | [7 empty] | 综合单价 (元)
[5 empty] | 人工费 | 材料费 | 其中： 设备费 | 施工机具使用费 | 企业管理费 | 利润 | 规费 | 税金
31.2 | 10113097 | 铝合金方板天棚面层(嵌入式平板) | m2 |  | 10.2 | 79.06 |  |  | 6.16 | 5.73 |  | 9.1 | 110.25
31.3 | 10113108 | 天棚面层(方形铝扣板600mm×600mm) | m2 | 74.602 | 17 | 86.42 |  |  | 7.14 | 6.63 |  | 10.55 | 127.74
31.4 | 10113109 | 天棚面层(铝扣板收边线) | m | 88.53 | 5.67 | 4.03 |  |  | 0.67 | 0.62 |  | 0.99 | 11.98
32 | 011201004002 | 立面砂浆找平层 (1)基层类型:砖墙面 (2)找平层砂浆厚度、配合比:9厚1:3水泥砂浆打压抹平 (3)6厚1:2.5水泥砂浆打压抹平 (4)3厚专用聚合物砂浆底面刮糙 | m2 | 101.828 | 42.67 | 9.6 |  | 0.48 | 3.64 | 3.38 |  | 5.38 | 65.15
32.1 | 10112018T | 外墙面水泥砂浆找平抹灰(砖墙、混凝土墙 9+6mm厚) | m2 | 101.828 | 39.71 | 6.42 |  | 0.48 | 3.22 | 2.99 |  | 4.75 | 57.57
32.2 | 10112061 | 界面剂、铺网(加气混凝土专用界面剂) | m2 | 101.828 | 2.96 | 3.18 |  |  | 0.42 | 0.39 |  | 0.63 | 7.58
33 | 011407001001 | 墙面喷刷涂料 (1)腻子种类:复补腻子磨平 (2)刷封底涂料 (3)刮腻子要求:满刮腻子磨平 (4)涂料品种、喷刷遍数:仿红砖真石漆两遍饰面 (5)红砖漆规格240*115*53，分格缝8mm白色漆 | m2 | 101.828 | 55.04 | 47.61 |  |  | 7.08 | 6.58 |  | 10.47 | 126.78
33.1 | 10114125 | 调和漆、真石漆、氟碳漆、裂纹漆(真石漆 墙面) | m2 | 101.828 | 55.04 | 47.61 |  |  | 7.08 | 6.58 |  | 10.47 | 126.78
门窗工程
34 | 010802004001 | 防盗门 (1)门框、扇材质:GZM0921 | m2 | 1.89 | 52.43 | 419.44 |  |  | 32.56 | 30.27 |  | 48.12 | 582.82
34.1 | 10108029 | 钢质防火、防盗门(钢质防盗门) | m2 |  | 52.43 | 580.51 |  | 0.23 | 43.69 | 40.61 |  | 64.57 | 782.04
34.2 | 10108028 | 钢质防火、防盗门(钢质防火门) | m2 | 1.89 | 52.43 | 419.44 |  |  | 32.56 | 30.27 |  | 48.12 | 582.82
35 | 010802001001 | 金属（塑钢）门 (1)门框、扇材质:M0821 (2)玻璃品种、厚度:6厚钢化磨砂玻璃 | m2 | 1.68 | 85.7 | 406.31 |  | 3.49 | 34.19 | 31.79 |  | 50.53 | 612.01
35.1 | 10108017T | 铝合金门(铝合金平开门制作) | m2 | 1.68 | 41.61 | 382.03 |  | 3.49 | 29.47 | 27.4 |  | 43.56 | 527.56
分部分项工程量清单综合单价分析表
工程名称：莆田学院附属医院（旧院区）医疗垃圾暂存点 | [11 empty] | 第8页 共23页
序号 | 项目编码 | 项目名称及特征描述 | 单位 | 工程量 | 综合单价组成(元) | [7 empty] | 综合单价 (元)
[5 empty] | 人工费 | 材料费 | 其中： 设备费 | 施工机具使用费 | 企业管理费 | 利润 | 规费 | 税金
35.2 | 10108019 | 铝合金门(铝合金平开门安装) | m2 | 1.68 | 44.09 | 24.28 |  |  | 4.72 | 4.39 |  | 6.97 | 84.45
36 | 010807001001 | 金属（塑钢、断桥）窗 (1)框、扇材质:C1210 (2)含五金配件 | m2 | 1.2 | 77.61 | 227.13 |  | 3.06 | 21.24 | 19.74 |  | 31.39 | 380.17
36.1 | 10108072T | 铝合金窗(铝合金固定窗制作) | m2 | 0.42 | 41.61 | 174.93 |  | 2.07 | 15.08 | 14.02 |  | 22.29 | 270
36.2 | 10108076 | 铝合金窗(铝合金固定窗安装) | m2 | 0.42 | 35.95 | 34.32 |  |  | 4.85 | 4.51 |  | 7.17 | 86.8
36.3 | 10108071T | 铝合金窗(铝合金推拉窗制作) | m2 | 0.78 | 41.61 | 211.33 |  | 3.6 | 17.7 | 16.45 |  | 26.16 | 316.85
36.4 | 10108075 | 铝合金窗(铝合金推拉窗安装) | m2 | 0.78 | 36.02 | 25.43 |  |  | 4.24 | 3.94 |  | 6.27 | 75.9
37 | 010807001002 | 金属（塑钢、断桥）窗 (1)框、扇材质:C1515 (2)含五金配件 | m2 | 4.5 | 47.86 | 139.58 |  | 1.86 | 13.06 | 12.14 |  | 19.31 | 233.81
37.1 | 10108072T | 铝合金窗(铝合金固定窗制作) | m2 | 1.05 | 41.61 | 174.93 |  | 2.07 | 15.08 | 14.02 |  | 22.29 | 270
37.2 | 10108076 | 铝合金窗(铝合金固定窗安装) | m2 | 1.05 | 35.95 | 34.32 |  |  | 4.85 | 4.51 |  | 7.17 | 86.8
37.3 | 10108071T | 铝合金窗(铝合金推拉窗制作) | m2 | 1.725 | 41.61 | 211.33 |  | 3.6 | 17.7 | 16.45 |  | 26.16 | 316.85
37.4 | 10108075 | 铝合金窗(铝合金推拉窗安装) | m2 | 1.725 | 36.02 | 25.43 |  |  | 4.24 | 3.94 |  | 6.27 | 75.9
38 | 010803001001 | 金属卷帘（闸）门 (1)门代号及洞口尺寸:JLM1927 | 樘 | 1 | 543 | 2127.4 |  | 8.38 | 184.83 | 171.82 |  | 273.18 | 3308.61
38.1 | 10108030 | 金属卷帘门(铝合金卷帘门) | m2 | 4.968 | 82.38 | 210.02 |  | 0.22 | 20.19 | 18.77 |  | 29.84 | 361.42
38.2 | 10108033 | 金属卷帘门(卷帘门电动装置) | 套 | 1 | 133.74 | 1084.02 |  | 7.29 | 84.53 | 78.57 |  | 124.93 | 1513.08
39 | 010803001002 | 金属卷帘（闸）门 (1)门代号及洞口尺寸:JLM2927 | 樘 | 1 | 774.33 | 2717.14 |  | 9 | 241.53 | 224.53 |  | 356.97 | 4323.48
39.1 | 10108030 | 金属卷帘门(铝合金卷帘门) | m2 | 7.776 | 82.38 | 210.02 |  | 0.22 | 20.19 | 18.77 |  | 29.84 | 361.42
39.2 | 10108033 | 金属卷帘门(卷帘门电动装置) | 套 | 1 | 133.74 | 1084.02 |  | 7.29 | 84.53 | 78.57 |  | 124.93 | 1513.08
40 | 010803001003 | 金属卷帘（闸）门 (1)门代号及洞口尺寸:JLM4727 | 樘 | 1 | 1165.8 | 3715.15 |  | 10.05 | 337.47 | 313.72 |  | 498.77 | 6040.95
40.1 | 10108030 | 金属卷帘门(铝合金卷帘门) | m2 | 12.528 | 82.38 | 210.02 |  | 0.22 | 20.19 | 18.77 |  | 29.84 | 361.42
40.2 | 10108033 | 金属卷帘门(卷帘门电动装置) | 套 | 1 | 133.74 | 1084.02 |  | 7.29 | 84.53 | 78.57 |  | 124.93 | 1513.08
其他工程
分部分项工程量清单综合单价分析表
工程名称：莆田学院附属医院（旧院区）医疗垃圾暂存点 | [11 empty] | 第9页 共23页
序号 | 项目编码 | 项目名称及特征描述 | 单位 | 工程量 | 综合单价组成(元) | [7 empty] | 综合单价 (元)
[5 empty] | 人工费 | 材料费 | 其中： 设备费 | 施工机具使用费 | 企业管理费 | 利润 | 规费 | 税金
41 | 011505001001 | 洗漱台 (1)材料品种、规格、颜色:大理石洗漱台 ≤1m2 | m2
41.1 | 10115130 | 浴厕配件(大理石洗漱台 ≤1m2) | m2 |  | 95.1 | 417.91 |  | 1.59 | 35.51 | 33.01 |  | 52.48 | 635.6
42 | 010401012001 | 零星砌砖 (1)零星砌砖名称、部位:蹲位 (2)砖品种、规格、强度等级:水泥实心砖 (3)砂浆强度等级、配合比:M5.0混合砂浆砌筑 (4)详16J914-1-3/XT18 | m3 | 0.037 | 399.5 | 240.35 |  | 3.96 | 44.42 | 41.29 |  | 65.66 | 795.18
42.1 | 10104012 | 零星砌砖(零星砖砌体) | m3 | 0.037 | 399.5 | 240.35 |  | 3.96 | 44.42 | 41.29 |  | 65.66 | 795.18
43 | 010404001001 | 垫层 (1)垫层材料种类、配合比、厚度:150厚碎石灌砂，上铺40厚水泥砂浆 | m3 | 0.156 | 194.09 | 260.79 |  | 8.84 | 32.01 | 29.77 |  | 47.3 | 572.82
43.1 | 10104076 | 碎石垫层(干铺) | m3 | 0.156 | 43.36 | 154.99 |  | 0.71 | 13.74 | 12.77 |  | 20.3 | 245.87
43.2 | 10111002T | 水泥砂浆找平层(在混凝土 或硬基层面上 40mm厚) | m2 | 1.04 | 22.61 | 15.87 |  | 1.22 | 2.74 | 2.55 |  | 4.05 | 49.04
暗沟
44 | 010101003001 | 挖沟槽土方 (1)土壤类别:三类土 (2)挖土深度:2m以内 | m3 | 15.667 | 3.03 |  |  | 3.47 | 0.45 | 0.42 |  | 0.66 | 8.03
44.1 | 10101018T | 人工挖沟槽土方(三类土 槽深2m以内) 人工辅助机械开挖不超过总挖方量5% | m3 | 0.783 | 52.94 |  |  |  | 3.65 | 3.4 |  | 5.4 | 65.39
44.2 | 10101061 | 小型挖掘机挖槽坑土方(不装车 三类土) | m3 | 8.695 | 0.4 |  |  | 3.27 | 0.25 | 0.24 |  | 0.37 | 4.53
44.3 | 10101064 | 小型挖掘机挖槽坑土方(装车 三类土) | m3 | 6.184 | 0.4 |  |  | 4.2 | 0.32 | 0.3 |  | 0.47 | 5.69
45 | 010103001002 | 回填方 (1)基础原土回填 (2)密实度要求:符合设计及规范要求 (3)填方材料品种:符合设计及规范要求 (4)填方粒径要求:符合设计及规范要求 (5)填方来源、运距:原土回填 | m3 | 8.246 | 5.98 |  |  | 2.59 | 0.59 | 0.55 |  | 0.87 | 10.58
45.1 | 10101103 | 回填工程(填土机械夯实 槽坑) | m3 | 8.246 | 5.98 |  |  | 2.59 | 0.59 | 0.55 |  | 0.87 | 10.58
分部分项工程量清单综合单价分析表
工程名称：莆田学院附属医院（旧院区）医疗垃圾暂存点 | [11 empty] | 第10页 共23页
序号 | 项目编码 | 项目名称及特征描述 | 单位 | 工程量 | 综合单价组成(元) | [7 empty] | 综合单价 (元)
[5 empty] | 人工费 | 材料费 | 其中： 设备费 | 施工机具使用费 | 企业管理费 | 利润 | 规费 | 税金
46 | 010103002002 | 余方弃置 (1)废弃料品种:弃置土 (2)运距:按3km包干，实际不同不再调整，弃土场由中标单位自理 | m3 | 6.184 | 0.18 |  |  | 8.84 | 0.62 | 0.58 |  | 0.92 | 11.14
46.1 | 10101086T | 自卸汽车运土(载重10t以外 运距3km以内) | m3 | 6.184 | 0.18 |  |  | 8.84 | 0.62 | 0.58 |  | 0.92 | 11.14
47 | 010404001002 | 垫层 (1)垫层材料种类、配合比、厚度:150厚5~32卵石灌M2.5混合砂浆振捣密实 | m3 | 2.199 | 41.98 | 160.47 |  | 5.47 | 14.35 | 13.34 |  | 21.2 | 256.81
47.1 | 10104077T | 碎石垫层(灌浆) | m3 | 2.199 | 41.98 | 160.47 |  | 5.47 | 14.35 | 13.34 |  | 21.2 | 256.81
48 | 010507003001 | 电缆沟、地沟、明暗沟 (1)排水沟5mm厚不锈钢盖板400*580*30 (2)配套5mm厚不锈钢盖板 (3)20厚1:2.5防水砂浆 (4)100厚C10混凝土垫层 | m | 22.905 | 42.35 | 397.12 |  | 0.55 | 30.36 | 28.23 |  | 44.88 | 543.48
48.1 | 04270010T | 不锈钢盖板 | 个 | 39 |  | 200 |  |  | 13.8 | 12.83 |  | 20.4 | 247.03
48.2 | 10111119T | 地沟防水砂浆面层（20mm厚） | m2 | 20.615 | 33.06 | 10.88 |  | 0.61 | 3.07 | 2.86 |  | 4.54 | 55.02
48.3 | 10105040T | 其他构件(C20预拌非泵送普通混凝土 地沟) | m3 | 2.84 | 84.68 | 377.34 |  |  | 31.88 | 29.63 |  | 47.12 | 570.65
48.4 | 10105057 | 混凝土调整费(非泵送调整费) | m3 | 2.84 | 16.94 |  |  |  | 1.17 | 1.09 |  | 1.73 | 20.93
集水坑
49 | 010101003002 | 挖沟槽土方 (1)土壤类别:三类土 (2)挖土深度:2m以内 | m3 | 3.388 | 2.96 |  |  | 2.98 | 0.41 | 0.38 |  | 0.6 | 7.34
49.1 | 10101018T | 人工挖沟槽土方(三类土 槽深2m以内) 人工辅助机械开挖不超过总挖方量5% | m3 | 0.169 | 52.94 |  |  |  | 3.65 | 3.4 |  | 5.4 | 65.39
49.2 | 10101061 | 小型挖掘机挖槽坑土方(不装车 三类土) | m3 | 1.368 | 0.4 |  |  | 3.27 | 0.25 | 0.24 |  | 0.37 | 4.53
49.3 | 10101064 | 小型挖掘机挖槽坑土方(装车 三类土) | m3 | 1.337 | 0.4 |  |  | 4.2 | 0.32 | 0.3 |  | 0.47 | 5.69
50 | 010103001003 | 回填方 (1)基础原土回填 (2)密实度要求:符合设计及规范要求 (3)填方材料品种:符合设计及规范要求 (4)填方粒径要求:符合设计及规范要求 | m3 | 1.452 | 5.98 |  |  | 2.59 | 0.59 | 0.55 |  | 0.87 | 10.58
分部分项工程量清单综合单价分析表
工程名称：莆田学院附属医院（旧院区）医疗垃圾暂存点 | [11 empty] | 第11页 共23页
序号 | 项目编码 | 项目名称及特征描述 | 单位 | 工程量 | 综合单价组成(元) | [7 empty] | 综合单价 (元)
[5 empty] | 人工费 | 材料费 | 其中： 设备费 | 施工机具使用费 | 企业管理费 | 利润 | 规费 | 税金
(5)填方来源、运距:原土回填
50.1 | 10101103 | 回填工程(填土机械夯实 槽坑) | m3 | 1.452 | 5.98 |  |  | 2.59 | 0.59 | 0.55 |  | 0.87 | 10.58
51 | 010103002003 | 余方弃置 (1)废弃料品种:弃置土 (2)运距:按3km包干，实际不同不再调整，弃土场由中标单位自理 | m3 | 1.337 | 0.18 |  |  | 8.84 | 0.62 | 0.58 |  | 0.92 | 11.14
51.1 | 10101086T | 自卸汽车运土(载重10t以外 运距3km以内) | m3 | 1.337 | 0.18 |  |  | 8.84 | 0.62 | 0.58 |  | 0.92 | 11.14
52 | 010404001003 | 垫层 (1)垫层材料种类、配合比、厚度:150厚卵石灌浆 | m3 | 0.264 | 41.98 | 160.47 |  | 5.47 | 14.35 | 13.34 |  | 21.2 | 256.81
52.1 | 10104077T | 碎石垫层(灌浆) | m3 | 0.264 | 41.98 | 160.47 |  | 5.47 | 14.35 | 13.34 |  | 21.2 | 256.81
53 | 010507003002 | 电缆沟、地沟、明暗沟 (1)集水井60*100*80深cm (2)配套5mm厚不锈钢盖板 | m | 2.2 | 149.55 | 638.82 |  | 2.02 | 54.52 | 50.7 |  | 80.6 | 976.21
53.1 | 10105057 | 混凝土调整费(非泵送调整费) | m3 | 0.864 | 16.94 |  |  |  | 1.17 | 1.09 |  | 1.73 | 20.93
53.2 | 10105040T | 其他构件(C20预拌非泵送普通混凝土 地沟) | m3 | 0.864 | 84.68 | 377.34 |  |  | 31.88 | 29.63 |  | 47.12 | 570.65
53.3 | 04270010T | 不锈钢盖板 | 个 | 2 |  | 500 |  |  | 34.5 | 32.07 |  | 50.99 | 617.56
53.4 | 10111119T | 地沟防水水泥砂浆面层（20mm厚） | m2 | 7.296 | 33.06 | 10.88 |  | 0.61 | 3.07 | 2.86 |  | 4.54 | 55.02
拆除部分
54 | 050101001001 | 砍伐乔木 (1)树高10米，树径0.4米 | 株 | 1 | 6.79 | 0.42 |  |  | 0.5 | 0.46 |  | 0.74 | 8.91
54.1 | 50101003 | 起挖乔木（带土球） 土球直径20cm以内 | 株 | 1 | 6.79 | 0.42 |  |  | 0.5 | 0.46 |  | 0.74 | 8.91
55 | 011605001001 | 平面块料拆除 (1)拆除原地面 (2)30厚花砖 (3)30厚1:3干硬性水泥砂浆 | m2
55.1 | 10116040 | 拆除地面装饰层(拆除块料面层 含结合层) | m2 |  | 9.02 |  |  |  | 0.62 | 0.58 |  | 0.92 | 11.14
56 | 011602001001 | 混凝土构件拆除 (1)拆除混凝土垫层 (2)150厚C15混凝土 | m3
分部分项工程量清单综合单价分析表
工程名称：莆田学院附属医院（旧院区）医疗垃圾暂存点 | [11 empty] | 第12页 共23页
序号 | 项目编码 | 项目名称及特征描述 | 单位 | 工程量 | 综合单价组成(元) | [7 empty] | 综合单价 (元)
[5 empty] | 人工费 | 材料费 | 其中： 设备费 | 施工机具使用费 | 企业管理费 | 利润 | 规费 | 税金
56.1 | 10116009 | 拆除混凝土结构构件(拆除现浇钢筋混凝土 基础) | m3 |  | 321.76 |  |  | 12.37 | 23.05 | 21.43 |  | 34.07 | 412.68
57 | 041001001001 | 拆除路面 (1)拆除原地面 (2)30厚花砖 (3)30厚1:3干硬性水泥砂浆 | m2 | 49.44 | 3.85 | 0.04 |  | 1.15 | 0.35 | 0.32 |  | 0.51 | 6.22
57.1 | 40104025 | 拆除人行道(花岗岩面层 厚度3cm以内) | m2 | 49.44 | 3.85 | 0.04 |  | 1.15 | 0.35 | 0.32 |  | 0.51 | 6.22
58 | 041001003001 | 拆除基层 (1)拆除混凝土垫层 (2)150厚C15混凝土 | m2 | 49.44 | 7.83 |  |  |  | 0.54 | 0.5 |  | 0.8 | 9.67
58.1 | 40104015T | 人工拆除基层或面层(无骨料多合土 厚15cm以内) | m2 | 49.44 | 7.83 |  |  |  | 0.54 | 0.5 |  | 0.8 | 9.67
59 | 01BC001 | 原洗涤房拆除 (1)原洗涤房拆除 (2)包含垃圾清运,包干计取 | 项 | 1 | [8 empty] | 10000
60 | 011609001001 | 栏杆、栏板拆除 (1)栏杆、栏板种类和高度:拆除金属栏杆 H=1.5m | m | 24.61 | 17.05 |  |  |  | 1.18 | 1.09 |  | 1.74 | 21.06
60.1 | 10116090 | 拆除栏杆栏板、轻质隔断隔墙(拆除金属栏杆) | m | 24.61 | 17.05 |  |  |  | 1.18 | 1.09 |  | 1.74 | 21.06
61 | 011601001001 | 砖（石）砌体拆除 (1)拆除砖砌树池及花池 | m3 | 0.399 | 128.01 |  |  |  | 8.83 | 8.21 |  | 13.05 | 158.1
61.1 | 10116001 | 拆除砖（石）砌体(拆除砌体 标准砖) | m3 | 0.399 | 128.01 |  |  |  | 8.83 | 8.21 |  | 13.05 | 158.1
62 | 010501001003 | 垫层 (1)混凝土种类（商品混凝土、现场拌制，泵送、非泵送）:非泵送商品砼 (2)混凝土强度等级:60厚C15 (3)工具间、更衣室 | m3
62.1 | 10105001T | 基础(C15预拌非泵送普通混凝土 垫层) | m3 |  | 118.35 | 363.6 |  |  | 33.25 | 30.91 |  | 49.15 | 595.26
62.2 | 10105057 | 混凝土调整费(非泵送调整费) | m3 |  | 16.94 |  |  |  | 1.17 | 1.09 |  | 1.73 | 20.93
63 | 011102003003 | 块料楼地面 (1)面层材料品种、规格、颜色:800*800米黄 | m2
分部分项工程量清单综合单价分析表
工程名称：莆田学院附属医院（旧院区）医疗垃圾暂存点 | [11 empty] | 第13页 共23页
序号 | 项目编码 | 项目名称及特征描述 | 单位 | 工程量 | 综合单价组成(元) | [7 empty] | 综合单价 (元)
[5 empty] | 人工费 | 材料费 | 其中： 设备费 | 施工机具使用费 | 企业管理费 | 利润 | 规费 | 税金
防滑耐磨砖，干水泥擦缝 (2)结合层厚度、砂浆配合比:20厚1:3水泥砂浆结合层，表面撒水泥粉 (3)办公室
63.1 | 10111046T | (地砖楼地面 水泥砂浆结合层 不勾缝 周长3200mm以内) | m2 |  | 44.46 | 62.06 |  | 0.37 | 7.38 | 6.86 |  | 10.9 | 132.03
64 | 010103002004 | 余方弃置 (1)废弃料品种:拆除后石渣 (2)运距:按3km包干计取，弃土场由中标单位自理 | m3 | 14.473 | 0.66 |  |  | 19.66 | 1.4 | 1.3 |  | 2.07 | 25.09
64.1 | 10101149 | 机械装石方(装载机装车 石碴) | m3 | 14.473 | 0.48 |  |  | 3.57 | 0.28 | 0.26 |  | 0.41 | 5
64.2 | 10101156T | 自卸汽车运石碴(载重10t以外 运距3km以内) | m3 | 14.473 | 0.18 |  |  | 16.09 | 1.12 | 1.04 |  | 1.66 | 20.09
65 | 040203007001 | 水泥混凝土 (1)180厚透水水泥混凝土面层 (2)150厚小粒径透水级配碎石 (3)150厚大粒径透水级配碎石 (4)素土夯实 | m2 | 59.111 | 19.51 | 131.78 |  | 5.86 | 10.85 | 10.07 |  | 16.03 | 194.1
65.1 | 50103028T | 彩色透水混凝土面层(厚18cm) | m2 | 59.111 | 12.23 | 88.18 |  | 0.29 | 6.95 | 6.46 |  | 10.27 | 124.38
65.2 | 40202040T | 级配碎石底层(厚度15cm) | m2 | 59.111 | 3.51 | 21.8 |  | 2.34 | 1.91 | 1.77 |  | 2.82 | 34.15
65.3 | 40202040T | 级配碎石底层(厚度15cm) | m2 | 59.111 | 3.51 | 21.8 |  | 2.34 | 1.91 | 1.77 |  | 2.82 | 34.15
65.4 | 40202001 | 路床(槽)整形(路床碾压检验) | m2 | 59.111 | 0.26 |  |  | 0.89 | 0.08 | 0.07 |  | 0.12 | 1.42
钢结构 | [13 empty] | 分项工程(17房屋建筑与装饰)
66 | 010603003001 | 钢管柱 (1)钢材品种、规格:钢管 口100x100x6x6 (2)单根柱质量:3.0t以内 | t | 0.69 | 1816.22 | 4789.23 |  | 742.27 | 506.99 | 471.28 |  | 749.35 | 9075.33
66.1 | 10302013 | 钢柱制作(钢板柱制作 箱型 最大钢板厚20mm以内) | t | 0.69 | 1243.01 | 4371.52 |  | 584.42 | 427.73 | 397.6 |  | 632.19 | 7656.47
66.2 | 10302127 | 钢柱安装(3.0t以内) | t | 0.69 | 550.06 | 411.55 |  | 73.33 | 71.41 | 66.38 |  | 105.55 | 1278.28
66.3 | 10302198 | 金属构件运输(一类金属构件 运距10km以内) | t | 0.69 | 23.15 | 6.16 |  | 84.52 | 7.85 | 7.3 |  | 11.61 | 140.59
67 | 010604001001 | 钢梁 (1)钢材品种、规格:GL1-口200x100x6x6、GL | t | 2.288 | 1511.21 | 4391.19 |  | 804.95 | 462.8 | 430.21 |  | 684.03 | 8284.39
分部分项工程量清单综合单价分析表
工程名称：莆田学院附属医院（旧院区）医疗垃圾暂存点 | [11 empty] | 第14页 共23页
序号 | 项目编码 | 项目名称及特征描述 | 单位 | 工程量 | 综合单价组成(元) | [7 empty] | 综合单价 (元)
[5 empty] | 人工费 | 材料费 | 其中： 设备费 | 施工机具使用费 | 企业管理费 | 利润 | 规费 | 税金
2-口160x80x4x4 (2)单根质量:1.5t以内 (3)安装高度:3.0m
67.1 | 10302039 | 钢梁、钢吊车梁、钢制动梁制作、钢屋架制作(焊接箱型钢梁制作 最大钢板厚20mm以内) | t | 2.288 | 1007.83 | 4163.41 |  | 587.19 | 397.33 | 369.35 |  | 587.26 | 7112.37
67.2 | 10302132 | 钢梁、吊车梁(钢梁安装1.5t以内) | t | 2.288 | 480.23 | 221.62 |  | 133.24 | 57.62 | 53.56 |  | 85.16 | 1031.43
67.3 | 10302198 | 金属构件运输(一类金属构件 运距10km以内) | t | 2.288 | 23.15 | 6.16 |  | 84.52 | 7.85 | 7.3 |  | 11.61 | 140.59
68 | 010606002001 | 钢檩条 (1)钢材品种、规格:口160x80x5x5 (2)单根质量:0.3t以内 (3)安装高度:3.65m | t | 1.895 | 1509.43 | 6873.82 |  | 1032.5 | 649.69 | 603.93 |  | 960.24 | 11629.61
68.1 | 10302088 | 钢支撑、钢檩条、钢墙架制作(钢支撑制作 钢管型) | t |  | 945.88 | 4066.33 |  | 360.98 | 370.75 | 344.64 |  | 547.97 | 6636.55
68.2 | 10302094 | 钢支撑、钢檩条、钢墙架制作(钢檩条制作 焊接箱型) | t | 1.895 | 1010.49 | 6420.82 |  | 648.46 | 557.5 | 518.24 |  | 824 | 9979.51
68.3 | 10302161 | 钢支撑、檩条、其他钢构件安装(钢檩条安装 每根构件质量0.3t以内) | t | 1.895 | 479.04 | 445.41 |  | 305.21 | 84.85 | 78.87 |  | 125.4 | 1518.78
68.4 | 10302200 | 金属构件运输(二类金属构件 运距10km以内) | t | 1.895 | 19.9 | 7.59 |  | 78.83 | 7.34 | 6.82 |  | 10.84 | 131.32
69 | 020509025001 | 螺栓 (1)M12地脚螺栓 | 根 | 72 | 3.38 | 19.29 |  | 9.35 | 2.21 | 2.05 |  | 3.27 | 39.55
69.1 | 10302214T | 其他(高强螺栓安装) | 套 | 72 | 3.38 | 19.29 |  | 9.35 | 2.21 | 2.05 |  | 3.27 | 39.55
70 | 011407005001 | 金属构件刷防火涂料 (1)喷刷防火涂料构件名称:钢柱 (2)防火等级要求:耐火极限不低于2.5h | m2 | 14.7 | 32.91 | 26.85 |  |  | 4.12 | 3.83 |  | 6.09 | 73.8
70.1 | 10114102T | 金属面防火涂料(钢结构防火涂料 超薄型 耐火极限2.5小时) | m2 | 14.7 | 32.91 | 26.85 |  |  | 4.12 | 3.83 |  | 6.09 | 73.8
71 | 011407005002 | 金属构件刷防火涂料 (1)喷刷防火涂料构件名称:钢梁 (2)防火等级要求:耐火极限不低于1.5h | m2 | 57.135 | 24.68 | 19.15 |  |  | 3.02 | 2.81 |  | 4.47 | 54.13
71.1 | 10114102T | 金属面防火涂料(钢结构防火涂料 超薄型 耐火极限1.5小时) | m2 | 57.135 | 24.68 | 19.15 |  |  | 3.02 | 2.81 |  | 4.47 | 54.13
分部分项工程量清单综合单价分析表
工程名称：莆田学院附属医院（旧院区）医疗垃圾暂存点 | [11 empty] | 第15页 共23页
序号 | 项目编码 | 项目名称及特征描述 | 单位 | 工程量 | 综合单价组成(元) | [7 empty] | 综合单价 (元)
[5 empty] | 人工费 | 材料费 | 其中： 设备费 | 施工机具使用费 | 企业管理费 | 利润 | 规费 | 税金
72 | 011405001001 | 金属面油漆 (1)喷砂除锈处理,不得手工除锈 (2)两道红丹底漆 (3)制作完成后,再涂两道调和面漆 | m2 | 122.235 | 26.04 | 14.47 |  | 13.08 | 3.7 | 3.44 |  | 5.46 | 66.19
72.1 | 10106006 | 金属构件制作(金属面除锈 喷石英砂) | m2 | 122.235 | 8.89 | 10.18 |  | 13.08 | 2.22 | 2.06 |  | 3.28 | 39.71
72.2 | 10114111 | 金属面其他油漆(金属面 调和漆二遍) | m2 | 122.235 | 8.61 | 2.12 |  |  | 0.74 | 0.69 |  | 1.09 | 13.25
72.3 | 10114110T | 金属面其他油漆(金属面 红丹防锈漆一遍) 防锈漆二遍 | m2 | 122.235 | 8.54 | 2.17 |  |  | 0.74 | 0.69 |  | 1.09 | 13.23
安装工程 | [13 empty] | 单位工程(17安装)
电气工程 | [13 empty] | 分项工程(17安装)
73 | 030404017003 | 配电箱 (1)名称:成套配电箱安装 (2)安装方式:距地1.6m暗装 (3)型号:AP | 台 | 1 | 122.59 | 2393.43 |  |  | 173.61 | 161.38 |  | 256.59 | 3107.6
73.1 | 30402076 | 成套配电箱安装 AP | 台 | 1 | 122.59 | 2393.43 |  |  | 173.61 | 161.38 |  | 256.59 | 3107.6
74 | 030404017004 | 配电箱 (1)名称:卷帘门控制箱 (2)安装方式:距地2.5m明装 (3)型号:JLM | 台 | 3 | 129.53 | 2523.68 | 2500 | 67.2 | 15.21 | 14.14 |  | 247.48 | 2997.24
74.1 | 30404010 | 卷帘门控制箱 JLM | 台 | 3 | 129.53 | 2523.68 | 2500 | 67.2 | 15.21 | 14.14 |  | 247.48 | 2997.24
75 | 030411001006 | 配管 (1)材质:FPC16 (2)名称:电气配管 (3)配置形式:砖、混凝土结构暗配 | m | 7.5 | 5.86 | 1.36 |  |  | 0.5 | 0.46 |  | 0.74 | 8.92
75.1 | 30412200T | 砖、混凝土结构暗配 FPC16 | m | 7.5 | 5.86 | 1.36 |  |  | 0.5 | 0.46 |  | 0.74 | 8.92
76 | 030411001007 | 配管 (1)材质:FPC20 (2)名称:电气配管 (3)配置形式:砖、混凝土结构暗配 | m | 21.8 | 6.81 | 1.79 |  |  | 0.59 | 0.55 |  | 0.88 | 10.62
76.1 | 30412201T | 砖、混凝土结构暗配 FPC20 | m | 21.8 | 6.81 | 1.79 |  |  | 0.59 | 0.55 |  | 0.88 | 10.62
77 | 030411001008 | 配管 | m | 6.39 | 7.98 | 2.03 |  |  | 0.69 | 0.64 |  | 1.02 | 12.36
分部分项工程量清单综合单价分析表
工程名称：莆田学院附属医院（旧院区）医疗垃圾暂存点 | [11 empty] | 第16页 共23页
序号 | 项目编码 | 项目名称及特征描述 | 单位 | 工程量 | 综合单价组成(元) | [7 empty] | 综合单价 (元)
[5 empty] | 人工费 | 材料费 | 其中： 设备费 | 施工机具使用费 | 企业管理费 | 利润 | 规费 | 税金
(1)材质:FPC16 (2)名称:电气配管 (3)配置形式:砖、混凝土结构明配
77.1 | 30412178T | 砖、混凝土结构明配 FPC16 | m | 6.39 | 7.98 | 2.03 |  |  | 0.69 | 0.64 |  | 1.02 | 12.36
78 | 030411001009 | 配管 (1)材质:FPC20 (2)名称:电气配管 (3)配置形式:砖、混凝土结构明配 | m | 100.32 | 8.63 | 2.53 |  |  | 0.77 | 0.72 |  | 1.14 | 13.79
78.1 | 30412179T | 砖、混凝土结构明配 FPC20 | m | 100.32 | 8.63 | 2.53 |  |  | 0.77 | 0.72 |  | 1.14 | 13.79
79 | 030411001010 | 配管 (1)材质:焊接钢管 (2)规格:DN32 (3)名称:电气配管 (4)配置形式:埋地 | m | 10 | 6.93 | 16.61 |  | 0.26 | 1.64 | 1.53 |  | 2.43 | 29.4
79.1 | 30412068 | 埋地敷设(公称直径≤32mm) | m | 10 | 6.93 | 16.61 |  | 0.26 | 1.64 | 1.53 |  | 2.43 | 29.4
80 | 030413001002 | 铁构件 (1)名称:铁构件制作、安装 | kg
80.1 | 30407005 | 铁构件制作与安装(一般铁构件制作) | t |  | 5596.35 | 5689.35 |  | 387.89 | 805.48 | 748.74 |  | 1190.5 | 14418.31
80.2 | 30407006 | 铁构件制作与安装(一般铁构件安装) | t |  | 4068.74 | 196.36 |  | 351.21 | 318.53 | 296.09 |  | 470.78 | 5701.71
81 | 030411004002 | 配线 (1)材质:铜芯导线 (2)规格:BYJ-2.5 (3)名称:穿照明线 (4)配线部位:管内穿线 | m | 431.96 | 0.97 | 2.39 |  |  | 0.23 | 0.22 |  | 0.34 | 4.15
81.1 | 30413005T | 穿照明线 BYJ-2.5 | 单线 | 431.96 | 0.97 | 2.39 |  |  | 0.23 | 0.22 |  | 0.34 | 4.15
82 | 030408001001 | 电力电缆 | m | 10.25 | 3.23 | 23.18 |  | 1.19 | 1.9 | 1.77 |  | 2.81 | 34.08
82.1 | 30409135T | 室内铜芯电力电缆敷设 YJV-5*4 五芯电力电缆敷设 | m | 10.25 | 3.23 | 23.18 |  | 1.19 | 1.9 | 1.77 |  | 2.81 | 34.08
83 | 030408006001 | 电力电缆头 | 个 | 2 | 28.01 | 50.85 |  |  | 5.44 | 5.06 |  | 8.04 | 97.4
83.1 | 30409221T | 1KV以下室内干包式铜芯电力电缆 YJV-5*4 五芯电力电缆头制作安装 | 个 | 2 | 28.01 | 50.85 |  |  | 5.44 | 5.06 |  | 8.04 | 97.4
分部分项工程量清单综合单价分析表
工程名称：莆田学院附属医院（旧院区）医疗垃圾暂存点 | [11 empty] | 第17页 共23页
序号 | 项目编码 | 项目名称及特征描述 | 单位 | 工程量 | 综合单价组成(元) | [7 empty] | 综合单价 (元)
[5 empty] | 人工费 | 材料费 | 其中： 设备费 | 施工机具使用费 | 企业管理费 | 利润 | 规费 | 税金
84 | 030412001004 | 普通灯具 (1)规格:300*300 冷白 10W (2)名称:LED平板灯 | 套 | 1 | 16.54 | 53.06 |  |  | 4.8 | 4.46 |  | 7.1 | 85.96
84.1 | 30414003 | LED平板灯 300*300 冷白 10W | 套 | 1 | 16.54 | 53.06 |  |  | 4.8 | 4.46 |  | 7.1 | 85.96
85 | 030412001005 | 普通灯具 (1)规格:600*600 冷白 20W (2)名称:LED平板灯 | 套 | 10 | 16.54 | 71.24 |  |  | 6.06 | 5.63 |  | 8.95 | 108.42
85.1 | 30414003 | LED平板灯 600*600 冷白 20W | 套 | 10 | 16.54 | 71.24 |  |  | 6.06 | 5.63 |  | 8.95 | 108.42
86 | 030412001006 | 普通灯具 (1)规格:1*30W/T5 LED (2)名称:紫外线消毒灯 | 套 | 8 | 16.54 | 138.16 |  |  | 10.67 | 9.92 |  | 15.78 | 191.07
86.1 | 30414001 | 紫外线消毒灯 1*30W/T5 LED | 套 | 8 | 16.54 | 138.16 |  |  | 10.67 | 9.92 |  | 15.78 | 191.07
87 | 030404034004 | 照明开关 (1)规格:10A (2)名称:单联开关+防溅盒 (3)安装方式:距地1.4m暗装 | 个 | 3 | 6.84 | 6.39 |  |  | 0.91 | 0.85 |  | 1.35 | 16.34
87.1 | 30414284T | 单联开关+防溅盒 10A | 套 | 3 | 6.84 | 6.39 |  |  | 0.91 | 0.85 |  | 1.35 | 16.34
88 | 030404034005 | 照明开关 (1)规格:10A (2)名称:双联开关 (3)安装方式:距地1.4m暗装 | 个 | 4 | 6.84 | 8.53 |  |  | 1.06 | 0.99 |  | 1.57 | 18.99
88.1 | 30414284T | 双联开关 10A | 套 | 4 | 6.84 | 8.53 |  |  | 1.06 | 0.99 |  | 1.57 | 18.99
89 | 030404034006 | 照明开关 (1)规格:10A (2)名称:三联开关 (3)安装方式:距地1.4m暗装 | 个 | 1 | 6.84 | 8.43 |  |  | 1.05 | 0.98 |  | 1.56 | 18.86
89.1 | 30414284T | 三联开关 10A | 套 | 1 | 6.84 | 8.43 |  |  | 1.05 | 0.98 |  | 1.56 | 18.86
90 | 030404033003 | 风扇 (1)规格:300*300 30W (2)名称:排气扇 (3)安装方式:吸顶 | 台 | 1 | 65.06 | 95.89 |  |  | 11.11 | 10.32 |  | 16.41 | 198.79
90.1 | 30415073 | 排气扇 300*300 30W | 台 | 1 | 65.06 | 95.89 |  |  | 11.11 | 10.32 |  | 16.41 | 198.79
分部分项工程量清单综合单价分析表
工程名称：莆田学院附属医院（旧院区）医疗垃圾暂存点 | [11 empty] | 第18页 共23页
序号 | 项目编码 | 项目名称及特征描述 | 单位 | 工程量 | 综合单价组成(元) | [7 empty] | 综合单价 (元)
[5 empty] | 人工费 | 材料费 | 其中： 设备费 | 施工机具使用费 | 企业管理费 | 利润 | 规费 | 税金
91 | 030404033004 | 风扇 (1)规格:外圆直径300mm,10寸，功率0.11KW (2)名称:轴流式强力工业排气扇 (3)安装方式:嵌墙，距地3m | 台 | 6 | 65.06 | 517.42 |  |  | 40.19 | 37.36 |  | 59.4 | 719.43
91.1 | 30415073 | 轴流式强力工业排气扇 外圆直径300mm,10寸，功率0.11KW | 台 | 6 | 65.06 | 517.42 |  |  | 40.19 | 37.36 |  | 59.4 | 719.43
92 | 030411006003 | 接线盒 (1)材质:塑料 (2)名称:开关盒 (3)安装形式:暗装 | 个 | 8 | 3.96 | 1.37 |  |  | 0.37 | 0.34 |  | 0.54 | 6.58
92.1 | 30413197 | 接线盒安装(接线盒 暗装 难燃聚氯乙烯暗装开关盒) | 个 | 8 | 3.96 | 1.37 |  |  | 0.37 | 0.34 |  | 0.54 | 6.58
93 | 030411006004 | 接线盒 (1)材质:塑料 (2)名称:接线盒 (3)安装形式:暗装 | 个 | 26 | 3.71 | 1.48 |  |  | 0.36 | 0.33 |  | 0.53 | 6.41
93.1 | 30413198 | 接线盒安装(接线盒 暗装 难燃聚氯乙烯暗装灯头盒) | 个 | 26 | 3.71 | 1.48 |  |  | 0.36 | 0.33 |  | 0.53 | 6.41
94 | 010101007002 | 管沟土方 (1)土壤类别:三类土 (2)管外径:DN50以内 (3)挖沟深度:0.6m (4)回填要求:原土回填 | m | 10 | 35.47 | 0.11 |  |  | 2.46 | 2.28 |  | 3.63 | 43.95
94.1 | 31011209 | 管道挖土方(管道挖填土方 管道公称直径50mm以内0.6m深) | m | 10 | 35.47 | 0.11 |  |  | 2.46 | 2.28 |  | 3.63 | 43.95
95 | 030414002002 | 送配电装置系统 (1)名称:输配电装置系统调试(≤1kV交流供电) | 系统 | 1 | 221.69 | 3.51 |  | 48.36 | 18.88 | 17.55 |  | 27.9 | 337.89
95.1 | 30417028 | 输配电装置系统调试(≤1kV交流供电) | 系统 | 1 | 221.69 | 3.51 |  | 48.36 | 18.88 | 17.55 |  | 27.9 | 337.89
防雷接地 | [13 empty] | 分项工程(17安装)
96 | 030409004001 | 均压环 (1)名称:均压环敷设 | m | 66.3 | 2.88 | 0.58 |  | 0.9 | 0.3 | 0.28 |  | 0.44 | 5.38
分部分项工程量清单综合单价分析表
工程名称：莆田学院附属医院（旧院区）医疗垃圾暂存点 | [11 empty] | 第19页 共23页
序号 | 项目编码 | 项目名称及特征描述 | 单位 | 工程量 | 综合单价组成(元) | [7 empty] | 综合单价 (元)
[5 empty] | 人工费 | 材料费 | 其中： 设备费 | 施工机具使用费 | 企业管理费 | 利润 | 规费 | 税金
(2)安装形式:利用圈梁钢筋
96.1 | 30410046 | 避雷网安装(均压环敷设 利用圈梁钢筋) | m | 66.3 | 2.88 | 0.58 |  | 0.9 | 0.3 | 0.28 |  | 0.44 | 5.38
97 | 030409003001 | 避雷引下线 (1)名称:避雷引下线 (2)安装形式:利用建筑结构钢筋引下 | m | 13.2 | 15.05 | 2.03 |  | 4.93 | 1.52 | 1.41 |  | 2.24 | 27.18
97.1 | 30410042 | 避雷引下线敷设(利用建筑结构钢筋引下) | m | 13.2 | 5.87 | 0.84 |  | 3.31 | 0.69 | 0.64 |  | 1.02 | 12.37
97.2 | 30410047 | 避雷网安装(柱钢筋与圈梁钢筋焊接) | 处 | 4 | 26.96 | 2.96 |  | 5.05 | 2.41 | 2.24 |  | 3.57 | 43.19
97.3 | 30410048 | 避雷网安装(接地测试点安装) | 处 | 1 | 13.29 | 3.9 |  | 1.22 | 1.27 | 1.18 |  | 1.88 | 22.74
98 | 030409002001 | 接地母线 (1)规格:40*4镀锌扁钢 (2)名称:户内接地母线敷设 | m | 0.62 | 9.83 | 3.8 |  | 0.56 | 0.98 | 0.91 |  | 1.45 | 17.53
98.1 | 30410058T | 户内接地母线敷设 40*4镀锌扁钢 | m | 0.62 | 9.83 | 3.8 |  | 0.56 | 0.98 | 0.91 |  | 1.45 | 17.53
99 | 030409002002 | 接地母线 (1)规格:φ12镀锌圆钢 (2)名称:户外接地母线敷设 | m | 6.23 | 28.64 | 6.87 |  | 0.39 | 2.48 | 2.3 |  | 3.66 | 44.34
99.1 | 30410059 | 户外接地母线敷设 φ12镀锌圆钢 | m | 6.23 | 28.64 | 6.87 |  | 0.39 | 2.48 | 2.3 |  | 3.66 | 44.34
100 | 030409008001 | 等电位端子箱、测试板 (1)名称:等电位装置安装 MEB | 个 | 1 | 53.19 | 119.3 |  |  | 11.9 | 11.06 |  | 17.59 | 213.04
100.1 | 30410084 | 等电位装置安装 MEB | 个 | 1 | 53.19 | 119.3 |  |  | 11.9 | 11.06 |  | 17.59 | 213.04
101 | 030414011001 | 接地装置 (1)名称:接地系统测试(接地网) | 系统 | 1 | 655.23 | 35.61 |  | 40.88 | 50.49 | 46.93 |  | 74.62 | 903.76
101.1 | 30410086 | 接地系统测试(接地网) | 系统 | 1 | 655.23 | 35.61 |  | 40.88 | 50.49 | 46.93 |  | 74.62 | 903.76
水卫工程 | [13 empty] | 分项工程(17安装)
给水
102 | 031001007001 | 复合管 (1)连接形式:螺纹连接 (2)安装部位:室外 (3)介质:液体 (4)材质、规格:钢塑复合管 DN20 (5)压力试验及吹、洗设计要求:消毒、冲洗 | m | 7.88 | 11.86 | 14.49 |  | 0.06 | 1.82 | 1.69 |  | 2.69 | 32.61
分部分项工程量清单综合单价分析表
工程名称：莆田学院附属医院（旧院区）医疗垃圾暂存点 | [11 empty] | 第20页 共23页
序号 | 项目编码 | 项目名称及特征描述 | 单位 | 工程量 | 综合单价组成(元) | [7 empty] | 综合单价 (元)
[5 empty] | 人工费 | 材料费 | 其中： 设备费 | 施工机具使用费 | 企业管理费 | 利润 | 规费 | 税金
102.1 | 31001407T | 室外钢塑复合管(螺纹连接)(公称直径20mm以内) | m | 7.88 | 11.38 | 14.48 |  | 0.06 | 1.79 | 1.66 |  | 2.64 | 32.01
102.2 | 31011133 | 管道消毒、冲洗(公称直径20mm以内) | m | 7.88 | 0.48 | 0.01 |  |  | 0.03 | 0.03 |  | 0.05 | 0.6
103 | 031001007002 | 复合管 (1)连接形式:螺纹连接 (2)安装部位:室外 (3)介质:液体 (4)材质、规格:钢塑复合管 DN25 (5)压力试验及吹、洗设计要求:消毒、冲洗 | m | 1.04 | 12.48 | 17.64 |  | 0.11 | 2.09 | 1.94 |  | 3.08 | 37.35
103.1 | 31001408T | 室外钢塑复合管(螺纹连接)(公称直径25mm以内) | m | 1.04 | 11.97 | 17.63 |  | 0.11 | 2.05 | 1.91 |  | 3.03 | 36.7
103.2 | 31011134 | 管道消毒、冲洗(公称直径25mm以内) | m | 1.04 | 0.51 | 0.01 |  |  | 0.04 | 0.03 |  | 0.05 | 0.64
104 | 031001006001 | 塑料管 (1)连接形式:粘接 (2)安装部位:室内 (3)介质:液体 (4)材质、规格:PPR管 DN15 (5)压力试验及吹、洗设计要求:消毒、冲洗 | m | 5.86 | 14.57 | 8.01 |  | 0.01 | 1.56 | 1.45 |  | 2.31 | 27.91
104.1 | 31001315T | 室内塑料给水管(热熔连接) 外径20mm以内 | m | 5.86 | 14.13 | 8.01 |  | 0.01 | 1.53 | 1.42 |  | 2.26 | 27.36
104.2 | 31011132 | 管道消毒、冲洗(公称直径15mm以内) | m | 5.86 | 0.44 |  |  |  | 0.03 | 0.03 |  | 0.05 | 0.55
105 | 031001006002 | 塑料管 (1)连接形式:粘接 (2)安装部位:室内 (3)介质:液体 (4)材质、规格:PPR管 DN20 (5)压力试验及吹、洗设计要求:消毒、冲洗 | m | 4.64 | 15.68 | 9.56 |  | 0.01 | 1.74 | 1.62 |  | 2.58 | 31.19
105.1 | 31001316T | 室内塑料给水管(热熔连接) 外径25mm以内 | m | 4.64 | 15.2 | 9.55 |  | 0.01 | 1.71 | 1.59 |  | 2.53 | 30.59
105.2 | 31011133 | 管道消毒、冲洗(公称直径20mm以内) | m | 4.64 | 0.48 | 0.01 |  |  | 0.03 | 0.03 |  | 0.05 | 0.6
106 | 031001006003 | 塑料管 (1)连接形式:粘接 (2)安装部位:室内 (3)介质:液体 | m | 2.04 | 14.64 | 14.03 |  | 0.01 | 1.98 | 1.84 |  | 2.92 | 35.42
分部分项工程量清单综合单价分析表
工程名称：莆田学院附属医院（旧院区）医疗垃圾暂存点 | [11 empty] | 第21页 共23页
序号 | 项目编码 | 项目名称及特征描述 | 单位 | 工程量 | 综合单价组成(元) | [7 empty] | 综合单价 (元)
[5 empty] | 人工费 | 材料费 | 其中： 设备费 | 施工机具使用费 | 企业管理费 | 利润 | 规费 | 税金
(4)材质、规格:PPR管 DN25 (5)压力试验及吹、洗设计要求:消毒、冲洗
106.1 | 31001339T | 室内塑料给水管(粘接) 外径32mm以内 | m | 2.04 | 14.13 | 14.02 |  | 0.01 | 1.94 | 1.81 |  | 2.87 | 34.78
106.2 | 31011134 | 管道消毒、冲洗(公称直径25mm以内) | m | 2.04 | 0.51 | 0.01 |  |  | 0.04 | 0.03 |  | 0.05 | 0.64
107 | 030413002001 | 凿(压)槽 (1)名称:砖结构(宽mm×深mm70×70) | m | 7.94 | 9.58 | 11.23 |  |  | 1.44 | 1.34 |  | 2.12 | 25.71
107.1 | 31011156 | 砖结构(宽mm×深mm70×70) | m | 7.94 | 9.58 | 11.23 |  |  | 1.44 | 1.34 |  | 2.12 | 25.71
108 | 031003001001 | 螺纹阀门 (1)连接形式:螺纹连接 (2)规格、压力等级:截止阀 DN20 | 个 | 1 | 11.98 | 31.14 |  | 0.76 | 3.03 | 2.81 |  | 4.47 | 54.19
108.1 | 31005002T | 截止阀 DN20 | 个 | 1 | 11.98 | 31.14 |  | 0.76 | 3.03 | 2.81 |  | 4.47 | 54.19
109 | 031003001002 | 螺纹阀门 (1)连接形式:螺纹连接 (2)规格、压力等级:截止阀 DN25 | 个 | 2 | 13.18 | 45.67 |  | 0.99 | 4.13 | 3.84 |  | 6.1 | 73.91
109.1 | 31005003T | 截止阀 DN25 | 个 | 2 | 13.18 | 45.67 |  | 0.99 | 4.13 | 3.84 |  | 6.1 | 73.91
110 | 031003013001 | 水表 (1)连接形式:螺纹连接 (2)安装部位(室内外):室外 (3)型号、规格:水表 DN25 | 个 | 1 | 25.17 | 76.22 |  | 0.33 | 7.02 | 6.52 |  | 10.37 | 125.63
110.1 | 31005308 | 普通水表安装(螺纹连接)(公称直径25mm以内) | 个 | 1 | 25.17 | 76.22 |  | 0.33 | 7.02 | 6.52 |  | 10.37 | 125.63
111 | 010101007003 | 管沟土方 (1)土壤类别:三类土 (2)管外径:DN50以内 (3)挖沟深度:0.6m (4)回填要求:原土回填 | m | 8.92 | 35.47 | 0.11 |  |  | 2.46 | 2.28 |  | 3.63 | 43.95
111.1 | 31011209 | 管道挖土方(管道挖填土方 管道公称直径50mm以内0.6m深) | m | 8.92 | 35.47 | 0.11 |  |  | 2.46 | 2.28 |  | 3.63 | 43.95
污水
112 | 031001006004 | 塑料管 (1)连接形式:粘接 | m | 1.69 | 18.12 | 10.24 |  |  | 1.96 | 1.82 |  | 2.89 | 35.03
分部分项工程量清单综合单价分析表
工程名称：莆田学院附属医院（旧院区）医疗垃圾暂存点 | [11 empty] | 第22页 共23页
序号 | 项目编码 | 项目名称及特征描述 | 单位 | 工程量 | 综合单价组成(元) | [7 empty] | 综合单价 (元)
[5 empty] | 人工费 | 材料费 | 其中： 设备费 | 施工机具使用费 | 企业管理费 | 利润 | 规费 | 税金
(2)安装部位:室内 (3)介质:液体 (4)材质、规格:PVC管 De50
112.1 | 31001361T | 室内塑料排水管(粘接) 外径50mm以内 | m | 1.69 | 18.12 | 10.24 |  |  | 1.96 | 1.82 |  | 2.89 | 35.03
113 | 031001006005 | 塑料管 (1)连接形式:粘接 (2)安装部位:室内 (3)介质:液体 (4)材质、规格:PVC管 De110 | m | 2.52 | 24.06 | 30.33 |  | 0.01 | 3.75 | 3.49 |  | 5.55 | 67.19
113.1 | 31001363T | 室内塑料排水管(粘接) 外径110mm以内 | m | 2.52 | 24.06 | 30.33 |  | 0.01 | 3.75 | 3.49 |  | 5.55 | 67.19
114 | 031004014001 | 给、排水附(配)件 (1)型号、规格:地漏 DN50 | 个 | 1 | 26 | 5.91 |  |  | 2.2 | 2.05 |  | 3.25 | 39.41
114.1 | 31006097 | 地漏安装(公称直径50mm以内 带存水弯) | 个 | 1 | 26 | 5.91 |  |  | 2.2 | 2.05 |  | 3.25 | 39.41
115 | 031004006001 | 大便器 (1)附件名称、数量:蹲式大便器 | 组 | 1 | 95.27 | 279.06 |  |  | 25.83 | 24.01 |  | 38.18 | 462.35
115.1 | 31006036 | 蹲式大便器安装(瓷低水箱) | 套 | 1 | 95.27 | 279.06 |  |  | 25.83 | 24.01 |  | 38.18 | 462.35
116 | 031004003001 | 洗脸盆 (1)规格、类型:挂式洗脸盆 感应龙头 | 组
116.1 | 31006016 | 洗脸盆(挂墙式 成套安装 冷水 感应开关) | 组 |  | 61.24 | 431.44 |  |  | 33.99 | 31.6 |  | 50.24 | 608.51
117 | 031004003002 | 洗脸盆 (1)规格、类型:台式洗脸盆 感应龙头 | 组 | 1 | 66.11 | 419.4 |  |  | 33.5 | 31.14 |  | 49.51 | 599.66
117.1 | 31006022T | 洗脸盆(台下式 冷水) | 组 | 1 | 66.11 | 419.4 |  |  | 33.5 | 31.14 |  | 49.51 | 599.66
118 | 010101007004 | 管沟土方 (1)土壤类别:三类土 (2)管外径:DN100以内 (3)挖沟深度:0.6m (4)回填要求:原土回填 | m | 3.08 | 38.23 | 0.11 |  |  | 2.65 | 2.46 |  | 3.91 | 47.36
118.1 | 31011210 | 管道挖土方(管道挖填土方 管道公称直径100mm以内0.6m深) | m | 3.08 | 38.23 | 0.11 |  |  | 2.65 | 2.46 |  | 3.91 | 47.36
雨水
119 | 031001006006 | 塑料管 | m | 9.57 | 22.06 | 18.57 |  | 0.01 | 2.8 | 2.61 |  | 4.14 | 50.19
分部分项工程量清单综合单价分析表
工程名称：莆田学院附属医院（旧院区）医疗垃圾暂存点 | [11 empty] | 第23页 共23页
序号 | 项目编码 | 项目名称及特征描述 | 单位 | 工程量 | 综合单价组成(元) | [7 empty] | 综合单价 (元)
[5 empty] | 人工费 | 材料费 | 其中： 设备费 | 施工机具使用费 | 企业管理费 | 利润 | 规费 | 税金
(1)连接形式:粘接 (2)安装部位:室内 (3)介质:液体 (4)材质、规格:PVC管 De110
119.1 | 31001384T | 室内塑料雨水管(粘接) 外径110mm以内 | m | 9.57 | 22.06 | 18.57 |  | 0.01 | 2.8 | 2.61 |  | 4.14 | 50.19
120 | 031004014002 | 给、排水附(配)件 (1)型号、规格:87型雨水斗 DN100 | 个 | 2 | 34.51 | 19.47 |  |  | 3.72 | 3.46 |  | 5.5 | 66.66
120.1 | 31006106 | 87型雨水斗 DN100 | 个 | 2 | 34.51 | 19.47 |  |  | 3.72 | 3.46 |  | 5.5 | 66.66

## 单价措施项目清单综合单价分析表
单价措施项目清单综合单价分析表
工程名称：莆田学院附属医院（旧院区）医疗垃圾暂存点 | [11 empty] | 第1页 共2页
序号 | 项目编码 | 项目名称及特征描述 | 单位 | 工程量 | 综合单价组成(元) | [7 empty] | 综合单价 (元)
[5 empty] | 人工费 | 材料费 | 施工机具使用费 | 企业管理费 | 利润 | 规费 | 税金
单项工程 | [13 empty] | 单项工程(17房屋建筑与装饰)
房屋建筑与装饰工程 | [13 empty] | 单位工程(17房屋建筑与装饰)
一般土建 | [13 empty] | 分项工程(17房屋建筑与装饰)
1 | 011702033001 | 垫层模板 (1)垫层胶合板模板 | m2 | 5.04 | 45.02 | 16.2 | 0.65 | 4.27 | 3.97 |  | 6.31 |  | 76.42
1.1 | 10117035 | 现浇混凝土胶合板模板(基础 垫层) | m2 | 5.04 | 45.02 | 16.2 | 0.65 | 4.27 | 3.97 |  | 6.31 |  | 76.42
2 | 011702001001 | 基础模板 (1)独立基础胶合模板 | m2 | 21.6 | 39.99 | 22.07 | 0.81 | 4.34 | 4.03 |  | 6.41 |  | 77.65
2.1 | 10117037 | 现浇混凝土胶合板模板(基础 独立基础) | m2 | 21.6 | 39.99 | 22.07 | 0.81 | 4.34 | 4.03 |  | 6.41 |  | 77.65
3 | 011702009001 | 过梁模板 | m2 | 9.5 | 54.74 | 22.19 | 1 | 5.38 | 5 |  | 7.95 |  | 96.26
3.1 | 10117052 | 现浇混凝土胶合板模板(梁 过梁) | m2 | 9.5 | 54.74 | 22.19 | 1 | 5.38 | 5 |  | 7.95 |  | 96.26
4 | 011702025001 | 其他现浇构件模板 | m2 | 1.08 | 40.76 | 19.24 | 0.57 | 4.18 | 3.89 |  | 6.18 |  | 74.82
4.1 | 10117070 | 现浇混凝土胶合板模板(其他构件 压顶) | m2 | 1.08 | 40.76 | 19.24 | 0.57 | 4.18 | 3.89 |  | 6.18 |  | 74.82
5 | 011701003001 | 砌筑脚手架 (1)服务对象:砌筑脚手架 (2)搭设高度:3.6m以内 | m2 | 208.002 | 2.33 | 0.4 | 0.49 | 0.22 | 0.21 |  | 0.33 |  | 3.98
5.1 | 10117017 | 砌筑脚手架(里脚手架) | m2 | 208.002 | 2.33 | 0.4 | 0.49 | 0.22 | 0.21 |  | 0.33 |  | 3.98
6 | 011701003002 | 砌筑脚手架 (1)服务对象:砌筑脚手架 (2)搭设高度:3.6m以上 | m2 | 10.111 | 5.04 | 4.19 | 0.36 | 0.66 | 0.62 |  | 0.98 |  | 11.85
6.1 | 10117018 | 砌筑脚手架(砌筑双排脚手架) | m2 | 10.111 | 5.04 | 4.19 | 0.36 | 0.66 | 0.62 |  | 0.98 |  | 11.85
7 | 011701002001 | 外脚手架及垂直封闭安全网 (1)服务对象:外墙脚手架 (2)搭设方式:落地式钢管 (3)搭设高度:3.8m (4)脚手架材质:Φ48.3×3.6 (5)安全网材质:安全阻燃网 | m2 | 147.44 | 28.61 | 18.8 | 0.69 | 3.32 | 3.09 |  | 4.9 |  | 59.41
7.1 | 10117001T | 外脚手架（落地式钢管）(外墙扣件式钢管脚手架 双排 建筑物高度30m以内) | m2 | 147.44 | 24.79 | 13.76 | 0.69 | 2.71 | 2.52 |  | 4 |  | 48.47
单价措施项目清单综合单价分析表
工程名称：莆田学院附属医院（旧院区）医疗垃圾暂存点 | [11 empty] | 第2页 共2页
序号 | 项目编码 | 项目名称及特征描述 | 单位 | 工程量 | 综合单价组成(元) | [7 empty] | 综合单价 (元)
[5 empty] | 人工费 | 材料费 | 施工机具使用费 | 企业管理费 | 利润 | 规费 | 税金
7.2 | 10117015 | 建筑物垂直封闭(阻燃安全网) | m2 | 147.44 | 3.82 | 5.04 |  | 0.61 | 0.57 |  | 0.9 |  | 10.94
8 | 011703001001 | 垂直运输 (1)建筑物檐口高度、层数:3.8m，一层 | 项 | 1 | 456.14 |  | 562.42 | 70.54 | 64.89 |  | 103.46 |  | 1257.45
8.1 | 10117101 | 垂直运输工程(垂直运输费 单层) | m2 | 94.05 | 4.85 |  | 5.98 | 0.75 | 0.69 |  | 1.1 |  | 13.37
钢结构 | [13 empty] | 分项工程(17房屋建筑与装饰)
安装工程 | [13 empty] | 单位工程(17安装)
电气工程 | [13 empty] | 分项工程(17安装)
9 | 031301017002 | 脚手架搭拆 | 项 | 1 | 59.81 | 111.08 |  | 11.96 | 10.25 |  | 17.09 |  | 210.21
9.1 | BJ-4 | 电气设备安装工程脚手架搭拆费 | 元 | 153.162 | 0.35 | 0.65 |  | 0.07 | 0.06 |  | 0.1 |  | 1.23
9.2 | BJ-10 | 给排水、采暖、燃气工程脚手架搭拆费 | 元 | 17.737 | 0.35 | 0.65 |  | 0.07 | 0.06 |  | 0.1 |  | 1.23
防雷接地 | [13 empty] | 分项工程(17安装)
10 | 031301017003 | 脚手架搭拆 | 项 | 1 | 22.44 | 41.68 |  | 4.49 | 3.85 |  | 6.41 |  | 78.86
10.1 | BJ-4 | 电气设备安装工程脚手架搭拆费 | 元 | 64.116 | 0.35 | 0.65 |  | 0.07 | 0.06 |  | 0.1 |  | 1.23
水卫工程 | [13 empty] | 分项工程(17安装)
11 | 031301017004 | 脚手架搭拆 | 项 | 1 | 24.97 | 46.38 |  | 4.99 | 4.28 |  | 7.14 |  | 87.76
11.1 | BJ-10 | 给排水、采暖、燃气工程脚手架搭拆费 | 元 | 71.35 | 0.35 | 0.65 |  | 0.07 | 0.06 |  | 0.1 |  | 1.23

## 人工、材料设备、机械汇总表
人工、材料设备、机械汇总表
工程名称：莆田学院附属医院（旧院区）医疗垃圾暂存点 | [5 empty] | 第1页 共11页
序号 | 工料机编码 | 工料机名称 | 规格、型号等特殊要求 | 单位 | 数量 | 单价 | 合价
一 |  | 人工 |  |  |  |  | 0
1 | 00010040 | 定额人工费 |  | 元 |  |  | 88572.81
二 |  | 材料
1 | 01010240 | 螺纹钢筋 | HRB400Φ12 | t | 0.192 | 4562 | 874.42
2 | 01010590 | 线材 | HRB400EΦ8 | t | 0.047 | 4619 | 216.72
3 | 01010790 | 热轧圆盘条 | Φ10以内 | kg | 9.75 | 3.42 | 33.35
4 | 01030040 | 镀锌铁丝 | 13#-17# | kg | 0.053 | 5.3 | 0.28
5 | 01030140 | 镀锌铁丝 | 22# | kg | 1.593 | 5.76 | 9.17
6 | 01030190 | 镀锌铁丝 | Φ2.2～1.2 | kg | 0.654 | 5.39 | 3.52
7 | 01090110 | 圆钢 | 综合 | kg |  | 4.92
8 | 01090200 | 圆钢 | Φ10以内 | kg | 0.072 | 4.66 | 0.34
9 | 01090240 | 圆钢 | Φ6 | t | 0.004 | 4735 | 19.32
10 | 01090290 | 圆钢 | Ф10 | t | 0.007 | 4584 | 32.73
11 | 01090310 | 圆钢 | Φ12 | kg | 0.35 | 3.256 | 1.14
12 | 01130010 | 扁钢 | 综合 | kg |  | 5.032
13 | 01130190 | 镀锌扁钢 | 综合 | kg | 3 | 6.67 | 20.01
14 | 01130240 | 镀锌扁钢 | 40×4 | m | 0.629 | 3.12 | 1.96
15 | 01150020 | 六角空心钢 | Φ22-25 | kg | 0.158 | 4.69 | 0.74
16 | 01210010 | 角钢 | 综合 | kg |  | 5.126
17 | 01210130 | 角钢 | 50 | t |  | 5389
18 | 01290100 | 钢板 | 综合 | t | 2.047 | 5575 | 11409.8
19 | 01290560 | 钢板 | Q345B | t | 3.216 | 3427.35 | 11023.18
20 | 01290960 | 不锈钢板 | δ2 | m2 | 9.303 | 351.33 | 3268.42
21 | 01291750 | 热轧厚钢板 | δ8.0～15 | kg | 0.068 | 5.53 | 0.38
22 | 01291790 | 热轧厚钢板 | δ12～20 | kg | 0.088 | 5.53 | 0.49
23 | 01510020 | 铝合金型材 | 综合 | kg | 42.624 | 19.34 | 824.35
24 | 01530010 | 封铅 | 含铅65% 锡35% | kg | 0.071 | 48.67 | 3.44
25 | 01610250 | 铁件 | 综合 | kg | 33.412 | 6.239 | 208.46
26 | 02010180 | 橡胶板 | δ1-3 | kg | 0.03 | 3.67 | 0.11
27 | 02070240 | 橡胶垫 | δ2 | m2 | 0.012 | 3.27 | 0.04
28 | 02130050 | 聚四氟乙烯生料带 | 宽20 | m | 12.979 | 0.11 | 1.43
29 | 02130120 | 三色塑料带 | 20mm×40m | m | 0.198 | 0.28 | 0.06
30 | 02250020 | 玻璃钢瓦 | 1800×720-730 | 张 | 106.04 | 20.41 | 2164.27
31 | 02270001 | 白布 |  | kg | 1.075 | 25.11 | 27
32 | 02270260 | 棉纱 |  | kg | 1.055 | 5.29 | 5.58
33 | 02330030 | 草绳 |  | kg | 1 | 0.42 | 0.42
34 | 03010640 | 木螺钉 | M2-4×6-65 | 个 | 108.44 | 0.06 | 6.51
35 | 03010750 | 木螺钉 | M4×65 | 个 | 355.664 | 0.1 | 35.57
36 | 03011950 | 镀锌锁紧螺母 | 3×15-20 | 个 | 1.545 | 0.22 | 0.34
37 | 03012440 | 半圆头镀锌螺栓 | M2～5×15～50 | 个 | 16.64 | 0.39 | 6.49
人工、材料设备、机械汇总表
工程名称：莆田学院附属医院（旧院区）医疗垃圾暂存点 | [5 empty] | 第2页 共11页
序号 | 工料机编码 | 工料机名称 | 规格、型号等特殊要求 | 单位 | 数量 | 单价 | 合价
38 | 03012740 | 地脚螺栓 | M12×300 | 套 | 76.32 | 18.15 | 1385.21
39 | 03014970 | 六角螺栓 |  | kg | 20.977 | 6.46 | 135.51
40 | 03015360 | 膨胀螺栓 | M6-12×50-120 | 套 | 9.27 | 1.68 | 15.57
41 | 03015420 | 膨胀螺栓 | M6 | 个 | 1.886 | 6.15 | 11.6
42 | 03015450 | 膨胀螺栓 | M8 | 套 | 17.769 | 0.63 | 11.19
43 | 03015460 | 膨胀螺栓 | M10 | 套 | 3.004 | 0.93 | 2.79
44 | 03015480 | 膨胀螺栓 | M12 | 套 | 7.305 | 1.62 | 11.83
45 | 03015640 | 膨胀螺栓 | M12×100 | 套 | 133.942 | 1.86 | 249.13
46 | 03016350 | 镀锌六角螺栓带螺母 | 2平垫1弹垫 M10×100以内 | 套 |  | 0.92
47 | 03070380 | 地漏 | DN50 | 个 | 1 | 2.02 | 2.02
48 | 03070550 | 存水弯 | DN50 | 个 | 1.005 | 3.54 | 3.56
49 | 03070680 | 大便器排水接头 | DN100 | 个 | 1.01 | 15.93 | 16.09
50 | 03070690 | 大便器存水弯 | DN100 | 个 | 1.01 | 17.09 | 17.26
51 | 03070700 | 大便器胶皮碗 | 配喉箍 | 套 | 1.05 | 3.1 | 3.26
52 | 03070750 | 红外感应龙头及配件 | 15 | 套 | 1.01 | 258 | 260.58
53 | 03070810 | 角型阀(带铜活) | DN15 | 个 | 2.02 | 6.19 | 12.5
54 | 03070930 | 洗脸盆排水附件 |  | 套 | 1.01 | 25 | 25.25
55 | 03130160 | 低合金实芯焊丝 | Φ1.2 | kg | 135.063 | 8.76 | 1183.16
56 | 03130170 | 低合金药芯焊丝 | Φ1.2 | kg | 70.56 | 8.76 | 618.1
57 | 03130280 | 焊锡丝 |  | kg | 0.085 | 92.04 | 7.82
58 | 03130300 | 松香焊锡丝 | 综合 | m | 0.07 | 1.38 | 0.1
59 | 03130370 | 电焊条 | 结422Φ3.2 | kg | 0.072 | 5.93 | 0.43
60 | 03130410 | 电焊条 | Φ3.2 | kg | 0.03 | 5.84 | 0.18
61 | 03130650 | 焊锡膏 |  | kg | 0.018 | 33.63 | 0.59
62 | 03130700 | 埋弧焊剂 |  | kg | 73.516 | 3.56 | 261.72
63 | 03130790 | 冲击钻头 | Φ6～8 | 个 | 3.182 | 5.13 | 16.33
64 | 03130810 | 冲击钻头 | Φ8～16 | 个 | 0.108 | 7.43 | 0.8
65 | 03130830 | 冲击钻头 | Φ8 | 个 | 0.012 | 4.78 | 0.06
66 | 03130850 | 冲击钻头 | Φ12 | 只 | 0.259 | 8.85 | 2.29
67 | 03130860 | 冲击钻头 | Φ14 | 个 | 0.044 | 10.35 | 0.45
68 | 03130870 | 冲击钻头 | Φ16 | 个 | 0.127 | 11.68 | 1.49
69 | 03130920 | 合金钻头 | Φ10 一字型 | 个 | 0.099 | 5.47 | 0.54
70 | 03130970 | 合金钢钻头 | Φ10 | 个 | 0.024 | 3.66 | 0.09
71 | 03131110 | 锯条 | 综合 | 根 | 2.612 | 0.44 | 1.15
72 | 03131120 | 钢锯条 |  | 根 | 3.143 | 0.23 | 0.72
73 | 03131270 | 尼龙砂轮片 | Φ400 | 片 | 0.026 | 8.88 | 0.23
74 | 03131360 | 塑料胀管 | Φ6-8 | 个 | 461.208 | 0.04 | 18.45
75 | 03131480 | 铁砂布 |  | 张 | 0.371 | 0.88 | 0.33
76 | 03131490 | 铁砂布 | 0#-2# | 张 |  | 0.81
人工、材料设备、机械汇总表
工程名称：莆田学院附属医院（旧院区）医疗垃圾暂存点 | [5 empty] | 第3页 共11页
序号 | 工料机编码 | 工料机名称 | 规格、型号等特殊要求 | 单位 | 数量 | 单价 | 合价
77 | 03131540 | 金属片 | Φ150 | 片 | 0.252 | 0.98 | 0.25
78 | 03131590 | 低碳钢焊条 | 综合 | kg | 4.412 | 6.88 | 30.35
79 | 03131630 | 低碳钢焊条 | J422 Φ3.2 | kg | 0.172 | 6.88 | 1.19
80 | 03131700 | 合金钢切割片 | Φ300 | 片 | 0.349 | 195.58 | 68.33
81 | 03131890 | 锡基钎料 |  | kg | 0.864 | 42.48 | 36.7
82 | 03131960 | 低碳钢电焊条 |  | ㎏ | 9.6 | 6.88 | 66.05
83 | 03131970 | 低合金钢焊条 | E43系列 | kg | 1.01 | 12.57 | 12.69
84 | 03210180 | 垫铁 |  | kg | 32.165 | 4.82 | 155.03
85 | 03210660 | 平垫铁 | 综合 | kg | 0.15 | 4.48 | 0.67
86 | 03211660 | 金属结构铁件 |  | kg | 20.846 | 6.1 | 127.16
87 | 04010001 | 水泥 | 32.5 | kg | 1133.74 | 0.393 | 445.56
88 | 04010050 | 袋装水泥 | 32.5 | kg | 5.796 | 0.393 | 2.28
89 | 04010170 | 散装水泥 | 42.5 | kg | 7416.548 | 0.429 | 3181.7
90 | 04030050 | 石英砂 |  | m3 | 3.178 | 304.93 | 969.1
91 | 04030120 | 中(细)砂 | 损耗2%+膨胀1.18 | m3 | 3.365 | 215.73 | 726
92 | 04030150 | 中(粗)砂 | 损耗2%+膨胀1.18 | m3 | 0.023 | 215.73 | 4.96
93 | 04030170 | 机制砂 |  | m3 | 0.054 | 159.83 | 8.6
94 | 04030230 | 净干砂（机制砂） |  | m3 | 20.851 | 159.83 | 3332.65
95 | 04050240 | 碎石 | Φ5-31.5 | m3 | 14.466 | 112.77 | 1631.33
96 | 04050400 | 碎石现场 | Φ≤40 | m3 | 0.172 | 99.03 | 17.02
97 | 04050410 | 碎石（级配） |  | m3 | 17.535 | 116.54 | 2043.49
98 | 04050510 | 级配卵石 |  | m3 | 2.713 | 82.52 | 223.9
99 | 04070040 | 石屑 |  | m3 | 9.383 | 55.52 | 520.96
100 | 04090030 | 粉煤灰 | Ⅱ级 | kg | 1290.964 | 0.18 | 232.37
101 | 04090170 | 石灰膏 |  | m3 | 0.563 | 664 | 374
102 | 04090360 | 粘土膏 |  | m3 | 0.399 | 29.01 | 11.56
103 | 04130060 | 烧结粉煤灰砖 | 240×115×53 | 块 | 16 | 0.34 | 5.44
104 | 04130510 | 淤泥烧结多孔砖 | 190×190×90 八孔 MU7.5-10 | 块 |  | 1.25
105 | 04130540 | 烧结煤矸石普通砖 | 240×115×53 | 块 | 4706.745 | 0.35 | 1647.36
106 | 04130560 | 烧结煤矸石多孔砖 | 190×90×90 | 块 |  | 0.55
107 | 04150080 | 加气混凝土砌块 | A3.5 | m3 | 10.109 | 297.31 | 3005.65
108 | 04150090 | 加气混凝土砌块 | A5.0 | m3 | 18.028 | 306.3 | 5521.9
109 | 04170180 | 石棉脊瓦 | 1800×720-730 | 块 | 12.853 | 24.3 | 312.34
110 | 04270010 | 盖板 | 5mm厚不锈钢盖板1000*600*30 | 个 | 2 | 500 | 1000
111 | 04270010 | 盖板 | 5mm厚不锈钢盖板400*580*30 | 个 | 39 | 200 | 7800
人工、材料设备、机械汇总表
工程名称：莆田学院附属医院（旧院区）医疗垃圾暂存点 | [5 empty] | 第4页 共11页
序号 | 工料机编码 | 工料机名称 | 规格、型号等特殊要求 | 单位 | 数量 | 单价 | 合价
112 | 05030210 | 杉木锯材 |  | m3 | 0.678 | 1770 | 1200.46
113 | 05030220 | 松木锯材 |  | m3 | 0.323 | 1381 | 445.72
114 | 05050090 | 胶木板 |  | kg |  | 12.03
115 | 06050010 | 钢化磨砂玻璃 | δ6 | m2 | 4.694 | 60 | 281.62
116 | 07010170 | 瓷质面砖 | 400×800 | m2 | 270.487 | 83.19 | 22501.84
117 | 07050120 | 防滑砖 | 300×300 | m2 | 3.298 | 26.81 | 88.42
118 | 07050160 | 防滑砖 | 800×800 | m2 | 74.256 | 52.73 | 3915.52
119 | 08010150 | 磨光大理石板 | 20厚 | m2 |  | 232.76
120 | 09050190 | 铝扣板 | 300×300 | m2 | 78.332 | 82.3 | 6446.73
121 | 09050210 | 铝合金平方板 |  | m2 |  | 77.59
122 | 10010090 | 轻钢龙骨(不上人型) | 平面600×600 | m2 | 78.332 | 23.89 | 1871.35
123 | 11000001 | 防盗门 |  | m2 |  | 584
124 | 11030030 | 甲级钢质防火门 | 综合 含门锁，闭门器 | m2 | 1.857 | 423.89 | 787.13
125 | 11250030 | 铝合金卷帘门 | 综合 含门楣 | m2 | 25.272 | 196.46 | 4964.94
126 | 11370010 | 卷帘门电动装置 |  | 套 | 3 | 1062 | 3186
127 | 12030400 | 铝合金收边线 |  | m | 92.957 | 3.81 | 354.16
128 | 13010070 | 醇酸清漆 |  | kg | 28.186 | 12.39 | 349.22
129 | 13010150 | 酚醛磁漆 |  | kg | 0.03 | 16.51 | 0.5
130 | 13010160 | 酚醛调和漆 |  | kg | 20.353 | 11.97 | 243.63
131 | 13010370 | 沥青清漆 |  | kg | 0.082 | 10.7 | 0.88
132 | 13030480 | 腻子粉 |  | kg | 207.851 | 3.52 | 731.64
133 | 13030600 | 环氧富锌底漆(封闭漆) |  | kg | 7.174 | 23.91 | 171.53
134 | 13030660 | 真石漆 |  | kg | 423.604 | 7.83 | 3316.82
135 | 13030670 | 真石面漆 |  | kg | 31.77 | 12.45 | 395.54
136 | 13050060 | 防锈漆 | C53-1 | kg |  | 9.61
137 | 13050090 | 醇酸防锈漆 |  | kg | 28.288 | 8.87 | 250.91
138 | 13050100 | 醇酸防锈漆 | C53-1 | kg | 0.13 | 8.92 | 1.16
139 | 13050140 | 钢结构超薄型防火涂料 |  | kg | 106.352 | 12.82 | 1363.43
140 | 13050220 | 沥青绝缘漆 |  | kg | 0.012 | 13.27 | 0.16
141 | 13350010 | 聚氨酯防水涂料 |  | kg | 228.742 | 13.34 | 3051.41
142 | 13350040 | 防水粉 |  | kg | 12.56 | 1.04 | 13.06
143 | 13350250 | 密封膏 |  | kg | 0.05 | 6.64 | 0.33
144 | 13350560 | 防水密封胶 |  | kg | 0.7 | 10.07 | 7.05
145 | 13350620 | JS防水涂料 |  | kg |  | 7.56
146 | 13350660 | 聚氨酯发泡密封胶 | 750ml/支 | 支 | 8.921 | 7.08 | 63.16
147 | 13410030 | 嵌缝料 |  | kg | 0.108 | 5.39 | 0.58
148 | 14030060 | 汽油 | 92# | kg | 2.719 | 8.86 | 24.09
149 | 14050020 | 溶剂油 |  | kg |  | 6.09
150 | 14050050 | 溶剂汽油 | 200# | kg | 0.041 | 7.08 | 0.29
151 | 14050060 | 油漆溶剂油 |  | kg | 13.837 | 7.7 | 106.55
人工、材料设备、机械汇总表
工程名称：莆田学院附属医院（旧院区）医疗垃圾暂存点 | [5 empty] | 第5页 共11页
序号 | 工料机编码 | 工料机名称 | 规格、型号等特殊要求 | 单位 | 数量 | 单价 | 合价
152 | 14070130 | 机油 | 综合 | kg | 0.045 | 5.54 | 0.25
153 | 14090010 | 电力复合酯 | 综合 | kg | 0.463 | 25.4 | 11.75
154 | 14230280 | 漂白粉 |  | kg | 0.004 | 1.32 | 0.01
155 | 14330001 | 丙酮 |  | kg | 0.365 | 7.83 | 2.86
156 | 14330190 | 硬脂酸 | 一级 | ㎏ | 0.012 | 7.38 | 0.09
157 | 14350080 | 醇酸漆稀释剂 |  | kg | 3.177 | 5.7 | 18.11
158 | 14350970 | 环氧富锌 稀释剂 |  | kg | 0.717 | 11.09 | 7.96
159 | 14351100 | 减水剂 | WR-S | kg | 74.022 | 3.57 | 264.26
160 | 14351200 | 金属清洁剂 |  | kg | 1.38 | 6.42 | 8.86
161 | 14390050 | 二氧化碳气体 |  | m3 | 168.675 | 2.05 | 345.78
162 | 14390070 | 可燃气体(丙烷) |  | kg | 36.758 | 2.88 | 105.86
163 | 14390180 | 氧气 |  | m3 | 73.678 | 4.01 | 295.45
164 | 14390190 | 乙炔气 |  | kg | 0.055 | 21.35 | 1.18
165 | 14410070 | 玻璃胶 | 300ml | 支 | 10.106 | 9.92 | 100.25
166 | 14410090 | 玻璃胶 | 350g | 支 | 3.023 | 12.96 | 39.18
167 | 14410260 | 胶合剂 |  | kg | 0.075 | 12.89 | 0.97
168 | 14410310 | 加气混凝土界面剂粉料 |  | kg | 247.651 | 1.44 | 356.62
169 | 14410320 | 加气混凝土界面剂胶料 |  | kg | 123.286 | 6.33 | 780.4
170 | 14410430 | 氯丁粘接剂 |  | kg | 0.264 | 14.76 | 3.9
171 | 14410730 | 粘结剂 | YJ-302 | kg |  | 10.5
172 | 14410760 | 粘合剂 | 507 | kg | 0.136 | 7.56 | 1.03
173 | 14410970 | 粉状型建筑胶粘剂 |  | kg | 2277.503 | 1.58 | 3598.46
174 | 15010420 | 石棉橡胶板 | 低压 δ0.8-6 | kg | 0.011 | 7.27 | 0.08
175 | 15030030 | 保温岩棉 | δ50 | m3 |  | 336.28
176 | 15030030 | 夹心岩棉板 | δ50 | m3 | 5.463 | 336.28 | 1836.98
177 | 17010010 | 钢管 |  | kg |  | 3
178 | 17010310 | 焊接钢管 |  | kg | 4.663 | 5.035 | 23.48
179 | 17010430 | 焊接钢管 | DN20 | m | 0.03 | 8.232 | 0.25
180 | 17010460 | 焊接钢管 | DN32 | m | 10.3 | 15.67 | 161.4
181 | 17070030 | 无缝钢管 | Φ22×2 | m | 0.009 | 4.02 | 0.04
182 | 17190030 | 金属软管 | DN15 | 根 | 2.02 | 5 | 10.1
183 | 17230240 | 冷热水型衬塑复合钢管（内衬PE） | DN20 | m | 7.998 | 13.61 | 108.86
184 | 17230250 | 冷热水型衬塑复合钢管（内衬PE） | DN25 | m | 1.056 | 16.44 | 17.35
185 | 17250001 | 塑料管 |  | kg | 0.15 | 11.62 | 1.74
186 | 17250590 | 塑料软管 | DE5 | m | 1.5 | 0.25 | 0.38
187 | 17250920 | 异型塑料管 | Φ2.5-5 | m | 15 | 0.57 | 8.55
188 | 17253690 | PVC-U排水管 | Φ50 | m | 1.71 | 5.22 | 8.93
189 | 17253710 | PVC-U排水管 | Φ110 | m | 2.394 | 16.3 | 39.02
人工、材料设备、机械汇总表
工程名称：莆田学院附属医院（旧院区）医疗垃圾暂存点 | [5 empty] | 第6页 共11页
序号 | 工料机编码 | 工料机名称 | 规格、型号等特殊要求 | 单位 | 数量 | 单价 | 合价
190 | 17253890 | UPVC雨水管 | Φ110 | m | 9.513 | 12.17 | 115.77
191 | 17253940 | PP-R冷水管 | 1.25MPa Φ20×2 | m | 5.954 | 3.46 | 20.6
192 | 17253950 | PP-R冷水管 | 1.25MPa Φ25×2.3 | m | 4.714 | 4.87 | 22.96
193 | 17253960 | PP-R冷水管 | 1.25MPa Φ32×2.9 | m | 2.073 | 8.14 | 16.87
194 | 17270250 | 橡胶软管 | DN20 | m | 0.014 | 9.94 | 0.14
195 | 17310780 | 输水软管 | Φ25 | m | 0.018 | 3.07 | 0.06
196 | 18031880 | 螺纹管件 | DN15 | 个 | 2.02 | 5 | 10.1
197 | 18037100 | 固定卡子 | Φ90 | 个 | 2.885 | 2.52 | 7.27
198 | 18091590 | 室内塑料给水管热熔管件 | Φ20 | 个 | 8.907 | 1.19 | 10.6
199 | 18091600 | 室内塑料给水管热熔管件 | Φ25 | 个 | 5.684 | 1.84 | 10.46
200 | 18091720 | 室内塑料给水管粘接管件 | Φ32 | 个 | 2.205 | 3.24 | 7.14
201 | 18091870 | 室内塑料排水管粘接管件 | Φ50 | 个 | 1.166 | 1.81 | 2.11
202 | 18091890 | 室内塑料排水管粘接管件 | Φ110 | 个 | 2.913 | 10.5 | 30.59
203 | 18092060 | 室内塑料雨水管粘接管件 | Φ110 | 个 | 3.981 | 10.5 | 41.8
204 | 18110260 | 给水室外钢塑复合管螺纹管件 | DN20 | 个 | 1.513 | 3.09 | 4.68
205 | 18110270 | 给水室外钢塑复合管螺纹管件 | DN25 | 个 | 0.2 | 4.47 | 0.89
206 | 18150130 | 管接头 | DN15×5 | 个 | 1.648 | 0.65 | 1.07
207 | 18150960 | 黑玛钢活接头 | DN20 | 个 | 1.01 | 6.34 | 6.4
208 | 18150970 | 黑玛钢活接头 | DN25 | 个 | 2.02 | 8.35 | 16.87
209 | 18151760 | 黑玛钢六角内接头 | DN20 | 个 | 0.808 | 1.44 | 1.16
210 | 18151770 | 黑玛钢六角内接头 | DN25 | 个 | 1.616 | 2.09 | 3.38
211 | 18250020 | 成品管卡 |  | 套 | 28.623 | 0.83 | 23.76
212 | 18251090 | 黑玛钢管箍 | DN25 | 个 | 1.01 | 3.44 | 3.47
213 | 19002310 | 螺纹阀门 | DN20 | 个 | 0.009 | 12.58 | 0.11
214 | 19010070 | 截止阀 | J11W-16T DN20 | 个 | 1.01 | 21.35 | 21.56
215 | 19010080 | 截止阀 | J11W-16T DN25 | 个 | 2.02 | 32.91 | 66.48
216 | 21090001 | 洗脸盆 |  | 个 | 1.01 | 97 | 97.97
217 | 21150001 | 瓷蹲式大便器 |  | 个 | 1.01 | 84 | 84.84
218 | 21150010 | 蹲式大便器 | 瓷低水箱 | 套 | 1.01 | 98.5 | 99.49
219 | 21310050 | 冲洗管 | DN32 | 根 | 1.01 | 10 | 10.1
220 | 21310080 | 洗脸盆托架 |  | 副 | 1.01 | 5 | 5.05
221 | 22450045 | 高压风管 | Φ25-6P-20m | m | 0.02 | 24.14 | 0.48
222 | 24010150 | 螺纹水表 | DN25 | 个 | 1 | 72.08 | 72.08
223 | 24110190 | 弹簧压力表 | Y-100 0-1.6MPa | 块 | 0.022 | 35 | 0.78
224 | 24590040 | 压力表弯管 | DN15 | 个 | 0.022 | 15 | 0.33
225 | 25000020 | LED平板灯 | 300*300 冷白 10W | 套 | 1.01 | 48 | 48.48
226 | 25000020 | LED平板灯 | 600*600 冷白 20W | 套 | 10.1 | 66 | 666.6
227 | 25000020 | 紫外线消毒灯 | 1*30W/T5 LED | 套 | 8.08 | 135 | 1090.8
228 | 26050010 | 单控单联暗开关 | (普通) 10A | 个 | 3.06 | 4.78 | 14.63
人工、材料设备、机械汇总表
工程名称：莆田学院附属医院（旧院区）医疗垃圾暂存点 | [5 empty] | 第7页 共11页
序号 | 工料机编码 | 工料机名称 | 规格、型号等特殊要求 | 单位 | 数量 | 单价 | 合价
229 | 26050040 | 单控双联暗开关 | (普通) 10A | 个 | 4.08 | 6.88 | 28.07
230 | 26050070 | 单控三联暗开关 | (普通) 10A | 个 | 1.02 | 6.78 | 6.92
231 | 26310001 | 空白面板 |  | 个 | 1.02 | 1.29 | 1.32
232 | 27060130 | 户外接地母线敷设 | φ12镀锌圆钢 | m | 6.323 | 6.47 | 40.91
233 | 27170040 | 自粘性橡胶带 | 25×20000 | 卷 | 0.12 | 22.12 | 2.65
234 | 27170170 | 自粘性塑料带 | 20×20000 | 卷 | 0.1 | 13.27 | 1.33
235 | 27170180 | 电气绝缘胶带 | 18mm×10m×0.13mm | 卷 | 1.796 | 4.42 | 7.94
236 | 28010390 | 镀锡裸铜软绞线 | TJRX 16MM2 | kg | 0.3 | 38.05 | 11.41
237 | 28010420 | 硬铜绞线 | TJ-2.5～4 | m | 5.618 | 3.02 | 16.97
238 | 28031400 | 铜芯交联聚乙烯绝缘电线 | BYJ 450/750V 2.5 | m | 501.074 | 1.93 | 967.07
239 | 28031940 | 铜芯聚氯乙烯绝缘电线 | BV-2.5 | m | 23.357 | 1.47 | 34.33
240 | 28031960 | 铜芯聚氯乙烯绝缘电线 | BV-4 | m | 5.46 | 2.3 | 12.56
241 | 28032120 | 铜芯橡皮绝缘电线 | BX-2.5 | m | 0.24 | 3.29 | 0.79
242 | 28110650 | 铜芯交联聚乙烯绝缘聚氯乙烯护套电力电缆 | YJV-0.6/1KV 5×4 | m | 10.352 | 18.59 | 192.45
243 | 29060020 | 钢管保护管 | Φ40×400 | 根 | 0.062 | 3.88 | 0.24
244 | 29060070 | 钢管塑料护口 | 25-32 | 个 | 1.545 | 0.16 | 0.25
245 | 29060610 | PVC电工套管(中型) | Φ16 | m | 14.723 | 1.02 | 15.02
246 | 29060620 | PVC电工套管(中型) | Φ20 | m | 129.447 | 1.39 | 179.93
247 | 29061380 | 难燃塑料管接头 | 15 | 个 | 1.342 | 0.12 | 0.16
248 | 29061390 | 难燃塑料管接头 | 20 | 个 | 21.067 | 0.15 | 3.16
249 | 29061460 | 难燃塑料管卡子 | 15 | 个 | 10.735 | 0.13 | 1.4
250 | 29061470 | 难燃塑料管卡子 | 20 | 个 | 168.538 | 0.18 | 30.34
251 | 29061530 | 难燃塑料管三通 | 15 | 个 | 0.204 | 0.16 | 0.03
252 | 29061540 | 难燃塑料管三通 | 20 | 个 | 3.21 | 0.19 | 0.61
253 | 29061600 | 难燃塑料管伸缩接头 | 15 | 个 | 0.134 | 2.97 | 0.4
254 | 29061610 | 难燃塑料管伸缩接头 | 20 | 个 | 2.107 | 3.97 | 8.36
255 | 29061670 | 难燃塑料管弯头 | 15 | 个 | 0.134 | 0.27 | 0.04
256 | 29061680 | 难燃塑料管弯头 | 20 | 个 | 2.107 | 0.31 | 0.65
257 | 29061850 | 套接管 |  | m | 0.285 | 2.65 | 0.76
258 | 29061950 | 塑料管塑料护口 | 20 | 个 | 67.1 | 0.06 | 4.03
259 | 29061960 | 塑料管塑料护口 | 25 | 个 | 7.26 | 0.09 | 0.65
260 | 29061970 | 塑料管塑料护口 | 32 | 个 | 0.726 | 0.14 | 0.1
261 | 29090180 | 铜接线端子 | 20A | 个 | 19.285 | 0.53 | 10.22
262 | 29090290 | 铜接线端子 | DT-6 | 个 | 2.03 | 1.33 | 2.7
263 | 29090310 | 铜接线端子 | DT-16 | 个 | 11.95 | 2.65 | 31.67
264 | 29090510 | 塑料接线柱 | 双线 | 个 | 11.33 | 1.77 | 20.05
265 | 29110090 | 等电位装置安装 | MEB | 个 | 1 | 116.48 | 116.48
266 | 29110190 | 塑料接线盒 |  | 个 | 1.02 | 1.22 | 1.24
267 | 29110200 | 难燃型聚氯乙烯灯头盒 |  | 个 | 26.52 | 1.27 | 33.68
人工、材料设备、机械汇总表
工程名称：莆田学院附属医院（旧院区）医疗垃圾暂存点 | [5 empty] | 第8页 共11页
序号 | 工料机编码 | 工料机名称 | 规格、型号等特殊要求 | 单位 | 数量 | 单价 | 合价
268 | 29110210 | 难燃型聚氯乙烯开关盒 |  | 个 | 8.16 | 1.22 | 9.96
269 | 29230020 | 镀锌扁钢钩 | 3×12×400 | 个 | 246.355 | 8.88 | 2187.64
270 | 29250020 | 镀锌电缆吊挂 | 3.0×50 | 套 | 0.601 | 30.17 | 18.14
271 | 29250090 | 镀锌电缆卡子 | 2×35 | 套 | 2.758 | 3.15 | 8.69
272 | 29250170 | 胶木线夹 |  | 个 | 24 | 1.47 | 35.28
273 | 33010040 | 吊杆 |  | kg | 20.292 | 5.97 | 121.14
274 | 33010330 | 钢柱 |  | t | 0.69
275 | 33010350 | 钢梁 |  | t | 2.288
276 | 33010560 | 钢檩条 |  | t | 1.895
277 | 33050130 | 87型雨水斗 | DN100 | 套 | 2 | 19.3 | 38.6
278 | 34070040 | 塑料手套 | ST型 | 个 | 2.625 | 7.83 | 20.55
279 | 34110030 | 电 |  | kW·h | 2.415 | 0.688 | 1.66
280 | 34110080 | 水 |  | m3 | 20.381 | 3.4 | 69.29
281 | 34130010 | 标志牌 | 塑料扁形 | 个 | 0.707 | 0.88 | 0.62
282 | 35010140 | 胶合板 | 18厚、一级、酚醛 | m2 | 8.197 | 40.91 | 335.34
283 | 35030050 | 可调托座 |  | 个.月 | 10.409 | 1.08 | 11.24
284 | 35030080 | 钢管 | Φ48.3×3.6 | t.月 | 0.114 | 165.49 | 18.87
285 | 35030090 | 钢管使用费 |  | t.月 | 3.081 | 165.49 | 509.96
286 | 35030190 | 扣件 |  | 个 | 1.866 | 9.96 | 18.59
287 | 35030200 | 扣件 |  | 个.月 | 20.817 | 0.4 | 8.33
288 | 35030210 | 扣件、底座使用费 |  | 个.月 | 477.706 | 0.4 | 191.08
289 | 35030310 | 木脚手板 | 500 | m3 | 0.026 | 2113 | 54.63
290 | 35030320 | 竹脚手板 |  | m2 | 14.656 | 5.27 | 77.23
291 | 35050070 | 密目安全网（阻燃） | 1.5×6 | m2 | 154.812 | 4.35 | 673.43
292 | 37090010 | 钢垫板 | δ1-2 | kg | 0.3 | 4.87 | 1.46
293 | 49010030 | 其他材料费 |  | % | 55.367 | 1 | 55.37
294 | 49010040 | 其他材料费 |  | 元 | 2175.302 | 1 | 2175.3
295 | 49010100 | 保温板材粘结砂浆粉料 |  | kg |  | 2.21
296 | 49010320 | 小五金费用 |  | 元 | 163.748 | 1 | 163.75
297 | 49011001 | 成套配电箱安装 AP |  | 台 | 1 | 2358 | 2358
298 | 50350010 | 排气扇 | 300*300 30W | 台 | 1 | 94.4 | 94.4
299 | 50350010 | 轴流式强力工业排气扇 | 外圆直径300mm,10寸，功率0.11KW | 台 | 6 | 515.93 | 3095.58
300 | 80010030 | 水泥砂浆 | 1:2.5(32.5) | m3 | 0.008 | 411.67 | 3.27
301 | 80010040 | 水泥砂浆 | 1:3(32.5) | m3 | 0.04 | 379.837 | 15.08
302 | 80010340 | 干硬性水泥砂浆 | 1:3 | m3 | 1.457 | 290.6 | 423.28
303 | 80010480 | 现拌抹灰砂浆 | 1:2 M45(42.5) 砂子4.75mm 稠度50~70mm | m3 | 0.62 | 434.232 | 269.06
304 | 80010490 | 现拌抹灰砂浆 | 1:2.5 M40(42.5) 砂子4.75mm 稠度50~70mm | m3 | 0.66 | 392.098 | 258.72
人工、材料设备、机械汇总表
工程名称：莆田学院附属医院（旧院区）医疗垃圾暂存点 | [5 empty] | 第9页 共11页
序号 | 工料机编码 | 工料机名称 | 规格、型号等特殊要求 | 单位 | 数量 | 单价 | 合价
305 | 80010500 | 现拌抹灰砂浆 | 1:3 M30(42.5) 砂子4.75mm 稠度50~70mm | m3 | 1.22 | 353.488 | 431.32
306 | 80050040 | 混合砂浆 | 1:0.5:2.5 | m3 | 1.607 | 446.893 | 718.37
307 | 80050100 | 混合砂浆 | 1:1:6 | m3 | 1.786 | 414.744 | 740.76
308 | 80050150 | 现拌混合砂浆 | M5(42.5) | m3 | 1.764 | 223.013 | 393.47
309 | 80050160 | 现拌混合砂浆 | M7.5(42.5) | m3 | 1.643 | 231.771 | 380.69
310 | 80050170 | 现拌混合砂浆 | M10(42.5) | m3 | 0.711 | 240.1 | 170.67
311 | 80090010 | 保温板材专用粘结砂浆 |  | m3 |  | 3269.338
312 | 80110110 | 素水泥浆 |  | m3 | 0.106 | 591.306 | 62.88
313 | 80213570 | 预拌非泵送普通混凝土 | C15(42.5) 碎石31.5mm 塌落度120-160mm | m3 | 6.302 | 356.93 | 2249.52
314 | 80213575 | 预拌非泵送普通混凝土 | C20(42.5) 碎石31.5mm 塌落度120-160mm | m3 | 6.775 | 371.64 | 2517.91
315 | 80213580 | 预拌非泵送普通混凝土 | C25(42.5) 碎石31.5mm 塌落度120-160mm | m3 | 2.618 | 388.31 | 1016.56
316 | 80213585 | 预拌非泵送普通混凝土 | C30(42.5) 碎石31.5mm 塌落度120-160mm | m3 | 6.545 | 404 | 2644.1
317 | 80215990 | 透水水泥混凝土 |  | m3 | 10.847 | 472.63 | 5126.56
三 |  | 设备
1 | 55030100 | 卷帘门控制箱 | JLM | 台 | 3 | 2500 | 7500
四 |  | 施工机具
1 | 98050110 | 万用表 | 手持式 | 台班 | 1.682 | 6.83 | 11.49
2 | 98050200 | 相位表 |  | 台班 | 0.789 | 10.33 | 8.15
3 | 98110100 | 高压绝缘电阻测试仪 |  | 台班 | 0.017 | 39.84 | 0.66
4 | 98110170 | 接地电阻测试仪 |  | 台班 | 4.206 | 9.72 | 40.88
5 | 98350020 | 电缆测试仪 |  | 台班 | 0.841 | 17.08 | 14.36
6 | 98470740 | 振荡器 |  | 台班 | 0.789 | 18.2 | 14.36
7 | 99010030 | 履带式单斗挖掘机 | 液压 斗容量1.25m3 | 台班 | 0.075 | 1172.27 | 88.2
8 | 99010130 | 轮胎式单斗挖掘机 | 液压 斗容量0.6m3 | 台班 | 0.218 | 747.275 | 162.73
9 | 99050010 | 电动滚筒式混凝土搅拌机 | 出料容量400L | 台班 | 0.187 | 255.644 | 47.68
10 | 99050210 | 灰浆搅拌机 | 拌筒容量200L | 台班 | 0.848 | 136.64 | 115.87
11 | 99050210 | 灰浆搅拌机 | 拌筒容量200L | 台班 | 1.029 | 164.724 | 169.46
12 | 99050740 | 平板式混凝土振捣器 |  | 台班 | 2.041 | 8.97 | 18.31
13 | 99070030 | 履带式推土机 | 功率75kW | 台班 | 0.056 | 879.448 | 48.84
14 | 99070280 | 轮胎式装载机 | 斗容量1.5m3 | 台班 | 0.049 | 1049.819 | 51.66
15 | 99070510 | 载货汽车 | 装载质量4t | 台班 | 0.141 | 529.386 | 74.64
16 | 99070520 | 载货汽车 | 装载质量5t | 台班 | 0.008 | 548.094 | 4.52
17 | 99070530 | 载货汽车 | 装载质量6t | 台班 | 0.554 | 404.26 | 224.07
18 | 99070530 | 载货汽车 | 装载质量6t | 台班 | 0.015 | 567.825 | 8.58
19 | 99070670 | 自卸汽车 | 装载质量15t | 台班 | 0.176 | 884.08 | 155.33
20 | 99070670 | 自卸汽车 | 装载质量15t | 台班 | 0.242 | 963.682 | 232.92
21 | 99070730 | 平板拖车组 | 装载质量20t | 台班 | 0.253 | 955.29 | 241.29
人工、材料设备、机械汇总表
工程名称：莆田学院附属医院（旧院区）医疗垃圾暂存点 | [5 empty] | 第10页 共11页
序号 | 工料机编码 | 工料机名称 | 规格、型号等特殊要求 | 单位 | 数量 | 单价 | 合价
22 | 99070990 | 轨道平车 | 装载质量10t | 台班 | 0.921 | 80.68 | 74.34
23 | 99070990 | 轨道平车 | 装载质量10t | 台班 | 0.573 | 80.367 | 46.05
24 | 99090310 | 汽车式起重机 | 提升质量8t | 台班 | 0.149 | 844.314 | 126.01
25 | 99090340 | 汽车式起重机 | 提升质量16t | 台班 | 0.122 | 816.73 | 99.83
26 | 99090360 | 汽车式起重机 | 提升质量25t | 台班 | 0.789 | 941.38 | 742.94
27 | 99090560 | 门式起重机 | 提升质量10t | 台班 | 0.773 | 347.55 | 268.56
28 | 99090560 | 门式起重机 | 提升质量10t | 台班 | 0.467 | 507.44 | 237.03
29 | 99090570 | 门式起重机 | 提升质量20t | 台班 | 0.285 | 521.28 | 148.53
30 | 99090570 | 门式起重机 | 提升质量20t | 台班 | 0.177 | 681.962 | 120.83
31 | 99130010 | 平地机 | 功率90kW | 台班 | 0.147 | 770.387 | 112.94
32 | 99130100 | 钢轮内燃压路机 | 工作质量8t | 台班 | 0.032 | 519.069 | 16.57
33 | 99130120 | 钢轮内燃压路机 | 工作质量15t | 台班 | 0.231 | 753.506 | 173.71
34 | 99130280 | 电动夯实机 | 夯击能力20～62N.m | 台班 | 3.473 | 27.16 | 94.32
35 | 99170010 | 钢筋调直机 | 直径40mm | 台班 | 0.015 | 28.86 | 0.43
36 | 99170020 | 钢筋切断机 | 直径40mm | 台班 | 0.019 | 39.14 | 0.73
37 | 99170020 | 钢筋切断机 | 直径40mm | 台班 | 0.006 | 39.723 | 0.25
38 | 99170040 | 钢筋弯曲机 | 直径40mm | 台班 | 0.043 | 23.86 | 1.03
39 | 99170040 | 钢筋弯曲机 | 直径40mm | 台班 | 0.018 | 24.188 | 0.44
40 | 99190180 | 端部铣床 |  | 台班 | 0.378 | 138.46 | 52.35
41 | 99190300 | 摇臂钻床 | Z3050×16/1 | 台班 | 0.148 | 134.38 | 19.92
42 | 99190310 | 数控平板钻床 | CDMP2012 | 台班 | 0.148 | 306.09 | 45.38
43 | 99190320 | 数控转角带锯床 | SAW1260 | 台班 | 0.148 | 235.6 | 34.93
44 | 99190420 | 剪板机 | 厚度×宽度 40×3100mm | 台班 | 0.152 | 546.43 | 83.25
45 | 99190420 | 剪板机 | 厚度×宽度 40×3100mm | 台班 | 0.095 | 720.285 | 68.25
46 | 99190770 | 刨边机 | 加工长度12000mm | 台班 | 0.337 | 480.57 | 161.82
47 | 99190770 | 刨边机 | 加工长度12000mm | 台班 | 0.209 | 671.579 | 140.63
48 | 99190860 | 管子切断套丝机 | Φ159 | 台班 | 0.08 | 20.413 | 1.63
49 | 99191150 | 喷砂除锈机 | 能力3m3/min | 台班 | 3.643 | 31.89 | 116.16
50 | 99191430 | H型钢组立机 | HZJ-2500 | 台班 | 0.418 | 362.97 | 151.83
51 | 99191440 | 液压矫正机 | YJZ-60B | 台班 | 0.448 | 376.84 | 168.81
52 | 99191890 | 电动揋弯机 | 100以内 | 台班 | 0.004 | 52.72 | 0.21
53 | 99210001 | 木工圆锯机 | 直径500mm | 台班 | 0.112 | 24.13 | 2.69
54 | 99210001 | 木工圆锯机 | 直径500mm | 台班 | 0.061 | 24.636 | 1.5
55 | 99230050 | 砂轮切割机 | Φ400 | 台班 | 0.007 | 5.46 | 0.04
56 | 99230140 | 数控切割机 | CNC/GDZ-400 | 台班 | 0.73 | 219.68 | 160.35
57 | 99250001 | 交流弧焊机 | 容量21kVA | 台班 |  | 54.77
58 | 99250001 | 交流弧焊机 | 容量21kVA | 台班 | 2.881 | 56.086 | 161.61
59 | 99250020 | 交流弧焊机 | 容量32kVA | 台班 | 2.134 | 82.166 | 175.31
60 | 99250110 | 直流弧焊机 | 容量 32kV·A | 台班 | 0.084 | 84.53 | 7.11
61 | 99250150 | 对焊机 | 容量75kVA | 台班 | 0.021 | 103.61 | 2.13
人工、材料设备、机械汇总表
工程名称：莆田学院附属医院（旧院区）医疗垃圾暂存点 | [5 empty] | 第11页 共11页
序号 | 工料机编码 | 工料机名称 | 规格、型号等特殊要求 | 单位 | 数量 | 单价 | 合价
62 | 99250240 | 二氧化碳气体保护焊机 | 电流500A | 台班 | 3.335 | 120.44 | 401.62
63 | 99250240 | 二氧化碳气体保护焊机 | 电流500A | 台班 | 0.569 | 120.786 | 68.67
64 | 99250500 | 埋弧焊接机 |  | 台班 | 0.276 | 279.03 | 77.01
65 | 99250510 | 埋弧气刨机 | ZX5-1000 | 台班 | 0.988 | 111.18 | 109.89
66 | 99250530 | 双悬臂式焊接机 | SXBH20 | 台班 | 1.255 | 279.03 | 350.15
67 | 99250560 | 电焊机 |  | 台班 | 0.028 | 60.84 | 1.71
68 | 99250590 | 交流电焊机 | 容量21kVA | 台班 | 0.06 | 60.84 | 3.65
69 | 99250610 | 交流电焊机 | 功率32kVA | 台班 | 0.682 | 89.46 | 61.03
70 | 99270140 | 焊剂烘干机 | YJJ-A-300 | 台班 | 0.494 | 38.97 | 19.26
71 | 99330060 | 风动凿岩机 | 手持式 | 台班 | 0.371 | 11.151 | 4.13
72 | 99430180 | 电动空气压缩机 | 排气量1m3/min | 台班 | 0.646 | 47.2 | 30.47
73 | 99430180 | 电动空气压缩机 | 排气量1m3/min | 台班 |  | 48.267
74 | 99430220 | 电动空气压缩机 | 排气量10m3/min | 台班 | 4.159 | 346.39 | 1440.65
75 | 99430220 | 电动空气压缩机 | 排气量10m3/min | 台班 | 0.19 | 352.423 | 66.78
76 | 99430260 | 内燃空气压缩机 | 排气量3m3/min | 台班 | 0.209 | 251.756 | 52.53
77 | 99440010 | 电动单级离心清水泵 | 出口直径Φ100 | 台班 | 0.005 | 32.236 | 0.15
78 | 99440460 | 试压泵 | 压力3MPa | 台班 | 0.02 | 16.736 | 0.34
79 | 99450140 | 鼓风机 | 能力 3m3/min | 台班 | 3.056 | 25.79 | 78.81
80 | 99450550 | 其他机械费 |  | 元 | 580.331 | 1 | 580.33
81 | 99450580 | 电动扭力扳手 |  | 台班 | 4.824 | 138 | 665.71
82 | 99450770 | 恒温箱 |  | 台班 | 0.494 | 59.56 | 29.43
83 | 99450790 | 电焊条烘干箱 | 容积450×350×450 | 台班 | 0.008 | 15.78 | 0.13