## 招标控制价
莆田学院附属医院肺科北侧路面硬化项目
招 标 控 制 价（审后）
招标控制价(小写): |  |  | 344993元 | 其中：甲供材料费
(大写): | 叁拾肆万肆仟玖佰玖拾叁元整 |  |  | 其中：甲供材料费
招 标 人: |  |  |  | 造价咨询人:
|  | (盖单位公章) |  |  | (盖单位公章)
法定代表人 或其授权人: |  |  |  | 法定代表人 或其授权人:
|  | (签字或盖章) |  |  | (签字或盖章)
编 制 人: |  |  |  | 审 核 人:
|  | (签字) |  |  | (签字、加盖执业印章)
编 制 时 间: |  | 2023-09-18 |  | 审 核 时 间: | 2023-10-12

## 工程项目造价汇总表
工程项目造价汇总表
工程名称:莆田学院附属医院肺科北侧路面硬化项目 |  |  | 第1页 共1页
序号 | 单项工程名称 | 金额(元) | 其中
|  |  | 安全文明施工费(元) | 人工费 （元）
1 | 单项工程 | 344993 | 7114 | 41659
合 计 |  | 344993 | 7114 | 41659

## 单项工程造价汇总表
单项工程造价汇总表
工程名称：莆田学院附属医院肺科北侧路面硬化项目 单项工程 |  |  | 第1页 共1页
序号 | 单位工程名称 | 金额(元) | 其中
|  |  | 安全文明施工费(元) | 人工费 （元）
1 | 市政工程 | 344993 | 7114 | 41659
合 计 |  | 344993 | 7114 | 41659

## 单位工程造价汇总表
单位工程造价汇总表
工程名称：莆田学院附属医院肺科北侧路面硬化项目 单项工程 市政工程 |  |  | 第1页 共1页
序号 | 汇 总 内 容 | 金 额(元)
1 | 分部分项工程费 | 332439
1.1 | 道路工程 | 242240
1.2 | 排水工程 | 90199
2 | 措施项目费 | 12554
2.1 | 总价措施项目费 | 9462
2.1.1 | 安全文明施工费 | 7114
2.1.2 | 其他总价措施费 | 1644
2.1.3 | 施工扬尘防治措施费 | 704
2.2 | 单价措施项目费 | 3092
3 | 其他项目费
3.1 | 暂列金额
3.2 | 专业工程暂估价
3.3 | 总承包服务费
合 计=1+2+3 |  | 344993

## 分部分项工程量清单与计价表
分部分项工程量清单与计价表
工程名称：莆田学院附属医院肺科北侧路面硬化项目 | [6 empty] | 第1页 共4页
序号 | 项目编码 | 项目名称 | 项目特征描述 | 计量单位 | 工程量 | 金 额(元)
[6 empty] | 综合单价 |  | 合价
单项工程 | [8 empty] | 单项工程(17市政)
市政工程 | [8 empty] | 单位工程(17市政)
道路工程 | [8 empty] | 分项工程(17市政)
【路面拆除】
1 | 041001001001 | 拆除路面 | (1)混凝土面层 (2)180mm | m2 | 799.34 | 14.75 |  | 11790.27
2 | 041001003001 | 拆除基层 | (1)碎石 (2)250mm (3)稳定碎石层 | m2 | 799.34 | 8.78 |  | 7018.21
3 | 040103002001 | 余方弃置 | (1)拆除旧路废料 (2)3km | m3 | 343.716 | 16.14 |  | 5547.58
【道路硬化】
4 | 040203007002 | 水泥混凝土 | (1)180mmC30混凝土面层 (2)每隔4*4分块做缩缝，缝宽10mm，沥青胶泥填缝 | m2 | 799.34 | 113.12 |  | 90421.34
5 | 040202003001 | 水泥稳定土 | (1)100mm厚5%水泥稳定层 | m2 | 799.34 | 38.43 |  | 30718.64
6 | 040202011001 | 碎石 | (1)150mm厚级配碎石层 | m2 | 799.34 | 38.15 |  | 30494.82
7 | 040202009001 | 砂砾石 | (1)300mm片石换填 (2)素土夯实 | m2 | 799.34 | 60 |  | 47960.4
|  | 分部小计 |  |  | 5139.756 |  |  | 223951.26
【施工缝】
8 | 040402018001 | 施工缝 | (1)缩缝 (2)沥青胶泥、缝宽10mm (3)4*4分块做缝 | m
9 | 040402018002 | 施工缝 | (1)平头缝 (2)沥青胶泥、缝宽30mm (3)每隔30m设一条 | m
10 | 040402018003 | 施工缝 | (1)胀缝 (2)沥青胶泥、10mm (3)每隔20m一条 (4)钢筋Φ20@500、Φ22植筋钻孔 | m
11 | 040901001001 | 现浇构件钢筋 | (1)新旧路面板块之间设置拉筋加强 (2)直径22mm植筋钻孔 (3)钢筋为直径20@500 | t | 0.059 | 27470.85 |  | 1620.78
【预留管De75】
12 | 040101002001 | 挖沟槽土方 | (1)三类土 (2)0.42m | m3 | 3.78 | 8.24 |  | 31.15
13 | 040103001001 | 填方 | (1)无 (2)原土回填 (3)依设计要求 (4)原土回填 | m3 | 0.405 | 8.58 |  | 3.47
14 | 040501004001 | 塑料管 | (1)弹性橡胶圈承插连 | m | 40 | 35.8 |  | 1432
分部分项工程量清单与计价表
工程名称：莆田学院附属医院肺科北侧路面硬化项目 | [6 empty] | 第2页 共4页
序号 | 项目编码 | 项目名称 | 项目特征描述 | 计量单位 | 工程量 | 金 额(元)
[6 empty] | 综合单价 |  | 合价
接 (2)砂垫层、150mm (3)1m (4)闭水检测 (5)PVC-U排水管、Φ75
15 | 040103001002 | 填方 | (1)无 (2)购置、3km (3)依设计要求 (4)机制砂 | m3 | 1.848 | 238.61 |  | 440.95
16 | 040103002002 | 余方弃置 | (1)挖方废土 (2)3km | m3 | 3.314 | 12.65 |  | 41.92
【路沿石】
17 | 040101002007 | 挖沟槽土方 | (1)土壤类别:三类土 (2)挖土深度:0.48m | m3 | 19.958 | 8.05 |  | 160.66
18 | 040103001010 | 填方 | (1)填方来源、运距:原土回填 (2)密实度要求:依设计要求 (3)填方材料品种:三类土 | m3 | 6.312 | 8.58 |  | 54.16
19 | 040103002008 | 余方弃置 | (1)废弃料品种:挖方废土 (2)运距:由中标单位自行考虑 | m3 | 13.646 | 16.14 |  | 220.25
20 | 040204005001 | 现浇侧（平、缘）石 | (1)654#花岗岩路缘石150*350*L (2)30厚1:3干硬性水泥砂浆结合层 (3)100厚C25混凝土基座 (4)150厚级配碎石层 (5)素土夯实 | m | 75.6 | 188.93 |  | 14283.11
排水工程 | [8 empty] | 分项工程(17市政)
【DN300埋管】
21 | 040101002002 | 挖沟槽土方 | (1)三类土 (2)0.92m | m3 | 61.824 | 8.02 |  | 495.83
22 | 040103001003 | 填方 | (1)无 (2)原土回填 (3)90% (4)原土回填 | m3 | 21.504 | 8.58 |  | 184.5
23 | 040103001004 | 填方 | (1)无 (2)购置、3km (3)95% (4)机制砂 | m3 | 24.305 | 238.61 |  | 5799.42
24 | 040501004002 | 塑料管 | (1)弹性橡胶圈承插连接 (2)砂垫层、150mm (3)1.5m (4)闭水检测 (5)双壁波纹管、Φ300 | m | 84 | 149.15 |  | 12528.6
25 | 040103002003 | 余方弃置 | (1)挖方废土 (2)3km | m3 | 37.107 | 12.65 |  | 469.4
分部分项工程量清单与计价表
工程名称：莆田学院附属医院肺科北侧路面硬化项目 | [6 empty] | 第3页 共4页
序号 | 项目编码 | 项目名称 | 项目特征描述 | 计量单位 | 工程量 | 金 额(元)
[6 empty] | 综合单价 |  | 合价
【DN200埋管】
26 | 040101002003 | 挖沟槽土方 | (1)三类土 (2)0.62m | m3 | 48.515 | 8.17 |  | 396.37
27 | 040103001005 | 填方 | (1)无 (2)原土回填 (3)90% (4)原土回填 | m3 | 9.39 | 8.58 |  | 80.57
28 | 040103001006 | 填方 | (1)无 (2)购置、3km (3)95% (4)机制砂 | m3 | 22.473 | 238.61 |  | 5362.28
29 | 040501004003 | 塑料管 | (1)弹性橡胶圈承插连接 (2)砂垫层、150mm、90% (3)1.2m (4)闭水检测 (5)pvc-u排水管、Φ200 | m | 156.5 | 102.95 |  | 16111.68
30 | 040103002004 | 余方弃置 | (1)挖方废土 (2)3km | m3 | 37.722 | 12.65 |  | 477.18
【双箅雨水口】
31 | 040101002004 | 挖沟槽土方 | (1)三类土 (2)0.47m | m3 | 9.159 | 5.54 |  | 50.74
32 | 040103001007 | 填方 | (1)无 (2)原土回填 (3)依设计要求 (4)原土回填 | m3 | 5.55 | 8.58 |  | 47.62
33 | 040103002005 | 余方弃置 | (1)挖方废土 (2)3km | m3 | 3.609 | 25.74 |  | 92.9
34 | 040504001001 | 砌筑井 | (1)M10水泥砂浆浆砌，240×115×53实心砖、Mu10 (2)1:3水泥砂浆 (3)铸铁雨水箅子、450*750 (4)100mm厚C15垫层、 (5)20厚1:2防水砂浆勾缝抹面 (6)450*750铸铁雨水箅子 (7)详图集06MS201-8-7 | 座 | 10 | 2636.82 |  | 26368.2
【雨水检查井】
35 | 040101002005 | 挖沟槽土方 | (1)三类土 (2)0.77m | m3 | 3.961 | 6.84 |  | 27.09
36 | 040103001008 | 填方 | (1)无 (2)原土回填 (3)依设计要求 (4)原土回填 | m3 | 0.518 | 8.58 |  | 4.44
37 | 040103002006 | 余方弃置 | (1)挖方废土 (2)3km | m3 | 3.443 | 12.65 |  | 43.55
38 | 040504001002 | 砌筑井 | (1)Ф700重型球墨铸铁井盖；C30混凝土井 | 座 | 4 | 2537.6 |  | 10150.4
分部分项工程量清单与计价表
工程名称：莆田学院附属医院肺科北侧路面硬化项目 | [6 empty] | 第4页 共4页
序号 | 项目编码 | 项目名称 | 项目特征描述 | 计量单位 | 工程量 | 金 额(元)
[6 empty] | 综合单价 |  | 合价
圈 (2)M7.5水泥砂浆1:2，240×115×53实心砖 、Mu10 (3)20厚1:2防水砂浆勾缝抹面 (4)100mm厚C15混凝土垫层 (5)详图集06MS201-3-9
【污水检查井】
39 | 040101002006 | 挖沟槽土方 | (1)三类土 (2)0.47m | m3 | 6.173 | 6.82 |  | 42.1
40 | 040103001009 | 填方 | (1)无 (2)原土回填 (3)依设计要求 (4)原土回填 | m3 | 0.849 | 8.58 |  | 7.28
41 | 040103002007 | 余方弃置 | (1)挖方废土 (2)3km | m3 | 5.324 | 12.65 |  | 67.35
42 | 040504001003 | 砌筑井 | (1)Ф700重型球墨铸铁井盖，C30混凝土井圈 (2)M7.5水泥砂浆1:2，240×115×53实心砖 、Mu10 (3)100mm厚C15混凝土垫层 (4)20厚1:2防水砂浆勾缝抹面 (5)井圈加固 (6)详图集06MS201-3-18 | 座 | 4 | 2847.82 |  | 11391.28
合 计 | [7 empty] | 332438.49

## 总价措施项目清单与计价表
总价措施项目清单与计价表
工程名称：莆田学院附属医院肺科北侧路面硬化项目 |  |  |  | 第1页 共1页
序号 | 项 目 名 称 | 计 算 基 础 (元) | 费 率(%) | 金 额(元)
单项工程
市政工程
1 | 安全文明施工费 | 335531 | / | 7114
1.1 | 道路工程 | 244365 | 2.12 | 5181
1.2 | 排水工程 | 91166 | 2.12 | 1933
2 | 其他总价措施费 | 335531 | / | 1644
2.1 | 道路工程 | 244365 | 0.49 | 1197
2.2 | 排水工程 | 91166 | 0.49 | 447
3 | 施工扬尘防治措施费 | 7114 | / | 704
3.1 | 道路工程 | 5181 | 9.9 | 513
3.2 | 排水工程 | 1933 | 9.9 | 191
合 计 |  |  |  | 9462

## 单价措施项目清单与计价表
单价措施项目清单与计价表
工程名称：莆田学院附属医院肺科北侧路面硬化项目 | [6 empty] | 第1页 共1页
序号 | 项目编码 | 项目名称 | 项目特征描述 | 计量单位 | 工程量 | 金 额(元)
[6 empty] | 综合单价 |  | 合价
单项工程 | [8 empty] | 单项工程(17市政)
市政工程 | [8 empty] | 单位工程(17市政)
道路工程 | [8 empty] | 分项工程(17市政)
1 | 041106001001 | 大型机械设备进出场及安拆 |  | 项 | 1 | 2124.54 |  | 2124.54
排水工程 | [8 empty] | 分项工程(17市政)
2 | 011702001001 | 基础模板 |  | m2 | 9.195 | 77.56 |  | 713.16
3 | 011702009001 | 过梁模板 |  | m2 | 2.604 | 97.48 |  | 253.84
合 计 | [7 empty] | 3091.54

## 其他项目清单与计价汇总表
其他项目清单与计价汇总表
工程名称：莆田学院附属医院肺科北侧路面硬化项目 |  |  | 第1页 共1页
序号 | 项 目 名 称 | 金额(元) | 备注
1 | 暂列金额
2 | 专业工程暂估价
3 | 总承包服务费
合 计 |  |  | ——

## 暂列金额明细表
暂列金额明细表
工程名称：莆田学院附属医院肺科北侧路面硬化项目 |  |  | 第1页 共1页
序号 | 项 目 名 称 | 金额(元) |  | 备 注
1 | 设计变更和现场签证暂列金额
2 | 优质工程增加费
3 | 缩短定额工期增加费
4 | 发包人检测费
5 | 工程噪音超标排污费
6 | 渣土收纳费
7 | 加固工程检测费用
合 计 |  |  |  | ——

## 专业工程暂估价明细表
专业工程暂估价明细表
工程名称：莆田学院附属医院肺科北侧路面硬化项目 |  |  | 第1页 共1页
序号 | 项 目 名 称 | 金额(元) |  | 备 注
合 计 |  |  |  | ——

## 总承包服务费计价表
总承包服务费计价表
工程名称：莆田学院附属医院肺科北侧路面硬化项目 |  |  |  | 第1页 共1页
序号 | 项 目 名 称 | 计算基础(元) | 费率(%) | 金额(元)
合 计

## 单价措施项目清单综合单价分析表
单价措施项目清单综合单价分析表
工程名称：莆田学院附属医院肺科北侧路面硬化项目 | [11 empty] | 第1页 共1页
序号 | 项目编码 | 项目名称及特征描述 | 单位 | 工程量 | 综合单价组成(元) | [7 empty] | 综合单价 (元)
[5 empty] | 人工费 | 材料费 | 施工机具使用费 | 企业管理费 | 利润 | 规费 | 税金
单项工程 | [13 empty] | 单项工程(17市政)
市政工程 | [13 empty] | 单位工程(17市政)
道路工程 | [13 empty] | 分项工程(17市政)
1 | 041106001001 | 大型机械设备进出场及安拆 | 项 | 1 |  | 184.1 | 1524.34 | 130.35 | 110.33 |  | 175.42 |  | 2124.54
1.1 | 10117123 | 履带式单斗挖掘机进出场费(1m3以内) | 台次 | 1 |  | 184.1 | 1524.34 | 130.35 | 110.33 |  | 175.42 |  | 2124.54
排水工程 | [13 empty] | 分项工程(17市政)
2 | 011702001001 | 基础模板 | m2 | 9.195 | 45.31 | 16.19 | 0.87 | 4.76 | 4.03 |  | 6.4 |  | 77.56
2.1 | 10117035 | 现浇混凝土胶合板模板(基础 垫层) | m2 | 9.195 | 45.31 | 16.19 | 0.87 | 4.76 | 4.03 |  | 6.4 |  | 77.56
3 | 011702009001 | 过梁模板 | m2 | 2.604 | 55.1 | 22.26 | 1.03 | 5.98 | 5.06 |  | 8.05 |  | 97.48
3.1 | 10117052 | 现浇混凝土胶合板模板(梁 过梁) | m2 | 2.604 | 55.1 | 22.26 | 1.03 | 5.98 | 5.06 |  | 8.05 |  | 97.48

## 主要材料和设备项目与价格表
主要材料和设备项目与价格表
工程名称：莆田学院附属医院肺科北侧路面硬化项目 | [7 empty] | 第1页 共1页
序号 | 名称、规格、型号 | 单位 | 数量 | 基准单价 |  | 招标控制价(或预算书)中的单价 |  | 金额 （元） | 比例 （%）
|  |  |  | 不含税（元） | 含税（元） | 不含税（元） | 含税（元）
累计比例（%） | [8 empty] | 0

## 人工、材料设备、机械汇总表
人工、材料设备、机械汇总表
工程名称：莆田学院附属医院肺科北侧路面硬化项目 | [5 empty] | 第1页 共4页
序号 | 工料机编码 | 工料机名称 | 规格、型号等特殊要求 | 单位 | 数量 | 单价 | 合价
一 |  | 人工 |  |  |  |  | 0
1 | 00010040 | 定额人工费 |  | 元 |  |  | 41659.14
二 |  | 材料
1 | 01010280 | 螺纹钢筋 | HRB400Φ20 | t |  | 3396
2 | 01030080 | 镀锌铁丝 | 10# | kg | 1.911 | 9.67 | 18.48
3 | 01030140 | 镀锌铁丝 | 22# | kg | 2.439 | 11.48 | 28
4 | 01090110 | 圆钢 | 综合 | kg | 0.01 | 4.64 | 0.05
5 | 01090200 | 圆钢 | Φ10以内 | kg | 30.267 | 3.682 | 111.44
6 | 01090210 | 圆钢 | Φ10以外 | ㎏ | 30.267 | 3.04 | 92.01
7 | 01090240 | 圆钢 | Φ6 | t | 0.041 | 3774 | 153.98
8 | 01090290 | 圆钢 | Ф10 | t | 0.098 | 3590 | 351.53
9 | 01090300 | 圆钢 | Ф12 | t | 0.021 | 4641 | 95.14
10 | 02051170 | 橡胶圈(塑料管) | DN90 | 个 |  | 1.06
11 | 02051210 | 橡胶圈(塑料管) | DN225 | 个 | 32.96 | 3.02 | 99.54
12 | 02051220 | 橡胶圈(塑料管) | DN250 | 个 |  | 4.71
13 | 02051230 | 橡胶圈(塑料管) | DN315 | 个 | 14.42 | 9.63 | 138.86
14 | 02330010 | 草袋 |  | 个 |  | 1.46
15 | 03010550 | 圆钉 |  | kg | 6.72 | 9.93 | 66.72
16 | 03012300 | 不锈钢膨胀螺栓 |  | 个 | 67.2 | 0.89 | 59.81
17 | 03130370 | 电焊条 | 结422Φ3.2 | kg | 0.01 | 6.68 | 0.07
18 | 03130920 | 合金钻头 | Φ10 一字型 | 个 |  | 5.47
19 | 03131470 | 砂布 | 1.5# | 张 |  | 0.5
20 | 03131970 | 低合金钢焊条 | E43系列 | kg | 0.091 | 13.82 | 1.26
21 | 04010001 | 水泥 | 32.5 | kg | 264.398 | 0.34 | 89.9
22 | 04010010 | 水泥 | 42.5 | kg | 22.458 | 0.375 | 8.42
23 | 04010170 | 散装水泥 | 42.5 | kg | 58846.652 | 0.358 | 21067.1
24 | 04030120 | 中(细)砂 | 损耗2%+膨胀1.18 | m3 | 0.489 | 215.73 | 105.46
25 | 04030150 | 中(粗)砂 | 损耗2%+膨胀1.18 | m3 | 0.103 | 215.73 | 22.26
26 | 04030170 | 机制砂 |  | m3 | 28.102 | 159.83 | 4491.48
27 | 04030170 | 机制砂 |  | m3 | 58.777 | 159.83 | 9394.34
28 | 04030230 | 净干砂（机制砂） |  | m3 | 108.226 | 159.83 | 17297.7
29 | 04050191 | 碎石 | Φ0～5 | m3 | 47.722
30 | 04050200 | 碎石 | Φ5-10 （细石） | m3 | 0.075 | 122.57 | 9.17
31 | 04050240 | 碎石 | Φ5-31.5 | m3 | 109.757 | 112.77 | 12377.35
32 | 04050281 | 碎石 | Φ10～25 | m3 | 71.576 | 107.86 | 7720.14
33 | 04050290 | 碎石 | Φ20-40 | m3 | 31.846 | 107.86 | 3434.88
34 | 04050410 | 碎石（级配） |  | m3 | 124.725 | 120.72 | 15056.83
35 | 04070040 | 石屑 |  | m3 | 66.744 | 84.47 | 5637.85
36 | 04090030 | 粉煤灰 | Ⅱ级 | kg | 11450.868 | 0.18 | 2061.16
人工、材料设备、机械汇总表
工程名称：莆田学院附属医院肺科北侧路面硬化项目 | [5 empty] | 第2页 共4页
序号 | 工料机编码 | 工料机名称 | 规格、型号等特殊要求 | 单位 | 数量 | 单价 | 合价
37 | 04090270 | 石英粉 |  | kg |  | 0.63
38 | 04110090 | 路沿石 | 120×280-350 露明二凿、倒棱一剁 | m | 75.6 | 85 | 6426
39 | 04110100 | 路沿石 | 150*350 | m |  | 85
40 | 04110200 | 片石 |  | m3 | 286.132 | 89.77 | 25686.05
41 | 04130720 | 水泥实心砖 | 240×115×53 MU10 | 块 | 8909.669 | 0.43 | 3831.16
42 | 05030210 | 杉木锯材 |  | m3 | 0.64 | 1858 | 1188.41
43 | 05030220 | 松木锯材 |  | m3 | 0.059 | 1379 | 82.05
44 | 05030240 | 枕木 | 综合 | m3 | 0.08 | 1957 | 156.56
45 | 05050050 | 胶合板 | 13厚 | m2 | 0.37 | 26.55 | 9.84
46 | 13010390 | 煤焦沥青漆 | L01-17 | kg | 17.507 | 10.62 | 185.92
47 | 13310050 | 石油沥青 | 10# | kg | 139.429 | 2.96 | 412.71
48 | 14030050 | 汽油 | 90# | kg |  | 6.16
49 | 14070260 | 润滑油 |  | kg | 2.516 | 4.73 | 11.9
50 | 14350570 | 脱模剂 |  | kg | 7.861 | 2.92 | 22.95
51 | 14351100 | 减水剂 | WR-S | kg | 669.241 | 3.57 | 2389.19
52 | 14410790 | 植筋胶 |  | kg | 5.692 | 16.83 | 95.79
53 | 15010001 | 石棉 |  | kg |  | 3.67
54 | 17010470 | 焊接钢管 | DN40 | m | 0.084 | 15.38 | 1.3
55 | 17250290 | 塑料管(胶圈接口) | Φ90 | m |  | 31.28
56 | 17250330 | 塑料管(胶圈接口) | Φ250 | m |  | 166.37
57 | 17250340 | 塑料管(胶圈接口) | Φ315 | m |  | 258.95
58 | 17252100 | HDPE双壁波纹管(4kN/m2) | Φ300 | m | 85.68 | 72.47 | 6209.23
59 | 17253700 | PVC-U排水管 | Φ75 | m | 40.8 | 9.31 | 379.85
60 | 17253730 | PVC-U排水管 | Φ200 | m | 159.63 | 50.69 | 8091.64
61 | 17270190 | 橡胶管 |  | m | 4.215 | 20.48 | 86.32
62 | 33050060 | 铸铁爬梯 |  | kg | 134.641 | 6.84 | 920.94
63 | 34090130 | 金刚石刀片 |  | 片 |  | 386.36
64 | 34110001 | 木柴 |  | kg |  | 0.46
65 | 34110030 | 电 |  | kW·h | 125.143 | 0.688 | 86.09
66 | 34110050 | 煤 |  | kg |  | 0.769
67 | 34110080 | 水 |  | m3 | 424.276 | 3.4 | 1442.54
68 | 35010140 | 胶合板 | 18厚、一级、酚醛 | m2 | 2.474 | 40.91 | 101.21
69 | 35030050 | 可调托座 |  | 个.月 | 2.853 | 1.15 | 3.28
70 | 35030080 | 钢管 | Φ48.3×3.6 | t.月 | 0.031 | 165.49 | 5.17
71 | 35030200 | 扣件 |  | 个.月 | 5.706 | 0.4 | 2.28
72 | 35050080 | 井盖安全防护网 |  | 个 | 8.4 | 22.39 | 188.08
73 | 36010260 | 铸铁井盖井座 | Φ700 | 套 | 8.08 | 591.33 | 4777.95
74 | 36010280 | 铸铁雨水井箅 |  | 套 | 20.2 | 425 | 8585
75 | 49010030 | 其他材料费 |  | % | 4257.622 | 1 | 4257.62
人工、材料设备、机械汇总表
工程名称：莆田学院附属医院肺科北侧路面硬化项目 | [5 empty] | 第3页 共4页
序号 | 工料机编码 | 工料机名称 | 规格、型号等特殊要求 | 单位 | 数量 | 单价 | 合价
76 | 49010040 | 其他材料费 |  | 元 | 40.933 | 1 | 40.93
77 | 80010020 | 水泥砂浆 | 1:2(32.5) | m3 | 0.39 | 388.649 | 151.44
78 | 80010040 | 水泥砂浆 | 1:3(32.5) | m3 | 0.124 | 358.425 | 44.44
79 | 80010210 | 砌筑水泥砂浆 | M7.5(42.5) | m3 | 0.101 | 304.315 | 30.78
80 | 80010340 | 干硬性水泥砂浆 | 1:3 | m3 |  | 290.6
81 | 80010360 | 现拌砌筑砂浆 | M7.5(42.5) 砂子4.75mm 稠度50~70mm | m3 | 1.84 | 232.571 | 427.87
82 | 80010370 | 现拌砌筑砂浆 | M10(42.5) 砂子4.75mm 稠度50~70mm | m3 | 2.329 | 247.607 | 576.78
83 | 80010480 | 现拌抹灰砂浆 | 1:2 M45(42.5) 砂子4.75mm 稠度50~70mm | m3 | 1.527 | 387.585 | 592.02
84 | 80010500 | 现拌抹灰砂浆 | 1:3 M30(42.5) 砂子4.75mm 稠度50~70mm | m3 | 0.568 | 321.183 | 182.43
85 | 80150130 | 沥青胶泥 |  | m3 |  | 6717.973
86 | 80213460 | 预拌非泵送细石混凝土 | C15(42.5) 碎石10mm(细石) 塌落度120-160mm | m3 | 0.12 | 349.09 | 41.74
87 | 80213570 | 预拌非泵送普通混凝土 | C15(42.5) 碎石31.5mm 塌落度120-160mm | m3 | 11.206 | 339.28 | 3801.84
88 | 80213580 | 预拌非泵送普通混凝土 | C25(42.5) 碎石31.5mm 塌落度120-160mm | m3 | 5.449 | 370.66 | 2019.55
89 | 80213585 | 预拌非泵送普通混凝土 | C30(42.5) 碎石31.5mm 塌落度120-160mm | m3 | 150.422 | 386.35 | 58115.4
90 | 80251110 | 水泥稳定粒料 | 水泥用量 5% | m3 | 81.133 | 236.32 | 19173.35
三 |  | 设备
四 |  | 施工机具
1 | 99010020 | 履带式单斗挖掘机 | 液压 斗容量1m3 | 台班 | 0.5 | 1468.052 | 734.03
2 | 99010030 | 履带式单斗挖掘机 | 液压 斗容量1.25m3 | 台班 | 0.323 | 1499.862 | 484.25
3 | 99010140 | 履带式液压挖掘机(带液压锤) | HM960 | 台班 | 8.258 | 1711.2 | 14131.59
4 | 99050210 | 灰浆搅拌机 | 拌筒容量200L | 台班 | 0.01 | 165.665 | 1.7
5 | 99050660 | 混凝土磨光机 |  | 台班 | 5.332 | 18.053 | 96.25
6 | 99050670 | 混凝土振动梁 |  | 台班 | 5.332 | 23.796 | 126.87
7 | 99070030 | 履带式推土机 | 功率75kW | 台班 | 0.561 | 918.432 | 515.26
8 | 99070280 | 轮胎式装载机 | 斗容量1.5m3 | 台班 | 0.786 | 1113.214 | 875.2
9 | 99070520 | 载货汽车 | 装载质量5t | 台班 | 0.024 | 570.752 | 13.48
10 | 99070530 | 载货汽车 | 装载质量6t | 台班 | 0.015 | 591.175 | 8.83
11 | 99070670 | 自卸汽车 | 装载质量15t | 台班 | 4.474 | 1000.156 | 4475.03
12 | 99070750 | 平板拖车组 | 装载质量40t | 台班 | 0.5 | 1580.62 | 790.31
13 | 99070870 | 机动翻斗车 | 装载质量1t | 台班 | 0.375 | 293.146 | 109.99
14 | 99130010 | 平地机 | 功率90kW | 台班 | 3.009 | 795.472 | 2393.67
15 | 99130100 | 钢轮内燃压路机 | 工作质量8t | 台班 | 0.827 | 533.825 | 441.23
16 | 99130120 | 钢轮内燃压路机 | 工作质量15t | 台班 | 3.683 | 783.547 | 2885.48
17 | 99130200 | 振动压路机 | 工作质量15t | 台班 | 0.856 | 971.36 | 831.03
人工、材料设备、机械汇总表
工程名称：莆田学院附属医院肺科北侧路面硬化项目 | [5 empty] | 第4页 共4页
序号 | 工料机编码 | 工料机名称 | 规格、型号等特殊要求 | 单位 | 数量 | 单价 | 合价
18 | 99130280 | 电动夯实机 | 夯击能力20～62N.m | 台班 | 5.113 | 27.16 | 138.86
19 | 99130360 | 沥青混凝土摊铺机 | 装载质量8t | 台班 | 0.935 | 1359.15 | 1271.11
20 | 99130610 | 混凝土路面锯缝机 | 不含刀片 | 台班 |  | 23.142
21 | 99170010 | 钢筋调直机 | 直径40mm | 台班 | 0.037 | 28.86 | 1.06
22 | 99170020 | 钢筋切断机 | 直径40mm | 台班 | 0.023 | 39.723 | 0.92
23 | 99170040 | 钢筋弯曲机 | 直径40mm | 台班 | 0.061 | 24.188 | 1.48
24 | 99210001 | 木工圆锯机 | 直径500mm | 台班 | 0.194 | 24.636 | 4.77
25 | 99210060 | 木工单面压刨床 | 刨削宽度 600mm | 台班 | 0.082 | 30.872 | 2.53
26 | 99250010 | 交流弧焊机 | 容量30kVA | 台班 | 0.006 | 89.46 | 0.55
27 | 99250110 | 直流弧焊机 | 容量 32kV·A | 台班 | 0.008 | 86.274 | 0.66
28 | 99250150 | 对焊机 | 容量75kVA | 台班 | 0.002 | 105.796 | 0.19
29 | 99310030 | 洒水车 | 罐容量4000L | 台班 | 0.448 | 620.456 | 277.73
30 | 99330060 | 风动凿岩机 | 手持式 | 台班 |  | 11.151
31 | 99330260 | 电动路面破碎机 |  | 台班 |  | 18.4
32 | 99430270 | 内燃空气压缩机 | 排气量6m3/min | 台班 |  | 388.008
33 | 99450790 | 电焊条烘干箱 | 容积450×350×450 | 台班 | 0.001 | 16.017 | 0.01